## Hoja1
Id | NOMBRE | CODIGO | VALOR | VIDA_UTIL | MEDIDA | DES_MEDIDA | ESTRUCTURA | PAREDES | CUBIERTA | CIELOS | ENTREPISOS | PISOS | BANOS | OTROS | MATERIAL | DIMENSIONES | NOTA | Total
1 | VIVIENDA DE CONCRETO | VC01 | 260000 | 50 | 1 | ¢/m² |  | Bloques de concreto, baldosas prefabricadas con repello quemado, internas con láminas de cemento, fibra de vidrio y malla electrosoldada a un forro o prefabricadas, pintura acrílica económica. Alturas de 2,40 m a 2,50 m. | Cerchas de perfiles metálicos, techos de láminas onduladas de hierro galvanizado N°28, canoas de PVC o hierro galvanizado. | Tablilla PVC, total o parcial, o sin cielos. | Viguetas prefabricadas, coladas en sitio, o metal con láminas de cemento, fibra de vidrio y malla electrosoldada. * | Cerámica económica, en algunos casos con concreto con acabado lujado. | Un cuarto de baño tipo económico. | Puerta principal y posterior en madera laminada, cerrajería económica, ventanas con marcos de madera, algunas veces de aluminio. Cocina tipo económica, pila posterior. Diseño con fachada sencilla, puede incluir corredor. Instalación electromecánica básica |  |  | * Algunas viviendas VC01, pueden estar construidas en dos plantas, sin embargo, el valor del entrepiso en este tipo de obras, no representa una diferencia significativa en el valor final de la construcción. Otras, no presentan acabados en pisos y/o cielos | 1
2 | VIVIENDA DE CONCRETO | VC02 | 320000 | 55 | 1 | ¢/m² | Concreto, mampostería integral, prefabricado o perfiles metálicos. | Bloques de concreto, baldosas prefabricadas con repello quemado, internas de cemento, fibra de vidrio y malla electrosoldada a un forro o prefabricadas, pintura acrílica o de aceite económicas, fachaleta en algunas áreas. Alturas de 2,40 m a 3,00 m. | Cerchas de perfiles metálicos, techos de láminas onduladas de hierro galvanizado N°28, canoas y bajantes de hierro galvanizado o PVC. | Paneles de yeso, cemento y fibra de vidrio, tablilla PVC, láminas de fibrocemento o similar. | Viguetas prefabricadas, coladas en sitio, o metal con láminas de cemento, fibra de vidrio y malla electrosoldada.* | Terrazo, cerámica económica o mosaico. | Un cuarto de baño tipo normal. | Puerta principal y posterior de tablero en caobilla o similar, puertas internas de madera laminada, cerrajería económica, ventanas con marcos de madera o aluminio. Una cocina tipo económica, pila posterior. Diseño con fachada sencilla. Espacio para corred |  |  | * Algunas viviendas VC02, pueden estar construidas en dos plantas, sin embargo, el valor del entrepiso en este tipo de obras, no representa una diferencia significativa en el valor final de la construcción. Otras, no presentan acabados en pisos y/o cielos | 2
3 | VIVIENDA DE CONCRETO | VC03 | 365000 | 65 | 1 | ¢/m² | Concreto, mampostería integral, prefabricado o perfiles metálicos. | Bloques de concreto, láminas de cemento, fibra de vidrio y malla electrosoldada o baldosas prefabricadas, internas con láminas de yeso, cemento y fibra de vidrio o similar a doble forro, repello con acabado afinado y pintura acrílica o de aceite de regula | Cerchas de perfiles metálicos, techos de láminas onduladas de hierro galvanizado N°28, canoas y bajantes de hierro galvanizado o PVC. | Tablilla PVC, láminas de yeso, cemento y fibra de vidrio o similar. | Viguetas prefabricadas coladas en sitio, o metal con láminas de cemento, fibra de vidrio y malla electrosoldada o losa de concreto.* | Porcelanato, terrazo, mosaico y cerámica de mediana calidad. | Dos cuartos de baño tipo normal. | Puerta principal y posterior de tablero en caobilla o similar, puertas internas de madera laminada, cerrajería de mediana calidad, ventanas con marcos de aluminio, rodapiés, closets con puertas en caobilla o similar. Cocina tipo buena, pila posterior. Dis |  |  |  | 3
4 | VIVIENDA DE CONCRETO | VC04 | 425000 | 70 | 1 | ¢/m² | Concreto, mampostería integral, prefabricado, láminas estructurales con poliestireno o perfiles metálicos. | Bloques de concreto, láminas estructurales con poliestireno, láminas de cemento, fibra de vidrio y malla electrosoldada o baldosas prefabricadas, internas con láminas de yeso, cemento y fibra de vidrio o similar a doble forro, repello con acabado afinado, | Cerchas en tubo estructural, perfiles metálicos, techos de láminas onduladas de hierro galvanizado N°28, canoas y bajantes de hierro galvanizado o PVC, precintas en láminas de cemento, fibra de vidrio y malla electrosoldada. | Tablilla PVC, láminas de yeso, cemento y fibra de vidrio o similar. | Viguetas prefabricadas, coladas en sitio, o metal con láminas de cemento, fibra de vidrio y malla electrosoldada o losa de concreto. | Porcelanato y cerámica de mediana calidad, madera laminada. | Dos cuartos de baño tipo bueno y medio baño tipo normal. | Puertas principal y posterior de metal, puertas interiores con tableros de fibra de madera aglomerada o similar, marcos en puertas de madera de pino, cerrajería de buena calidad, rodapiés, molduras, cornisas y vigas banquinas, ventanas con marcos de alumi |  |  |  | 4
5 | VIVIENDA DE CONCRETO | VC05 | 485000 | 90 | 1 | ¢/m² | Concreto, mampostería integral, prefabricado, láminas estructurales con poliestireno o perfiles metálicos. | Bloques de concreto o baldosas prefabricadas, estructurales con poliestireno, láminas de yeso, cemento y fibra de vidrio o similar a doble forro, repello con acabado afinado enmasillado y pintura acrílica o de aceite de buena calidad, fachaleta y/o enchap | Cerchas de perfiles metálicos, láminas esmaltadas, galvanizadas y/o de acero, estructurales, imitación teja o similar, canoas y bajantes de hierro galvanizado con diseño pecho paloma o PVC, diferentes pendientes. | Tablilla PVC, láminas de yeso, cemento y fibra de vidrio o similar. | Viguetas prefabricadas, o coladas en sitio, con losa de concreto. | Porcelanato y cerámica de buena calidad, madera laminada. | Tres cuartos de baño tipo bueno y uno tipo normal de servicio. | Puerta principal y posterior de metal o tablero de laurel, con marcos de 10 cm, guarnición, puertas interiores de madera o melamina termoformada, cerrajería de buena calidad, ventanas con marcos de aluminio bronce o plata y vidrios color bronce, humo o si |  |  |  | 5
6 | VIVIENDA DE CONCRETO | VC06 | 545000 | 105 | 1 | ¢/m² | Columnas y vigas en concreto armado, colado en sitio, láminas estructurales con poliestireno o perfiles metálicos. | Bloques de concreto o láminas estructurales con poliestireno, repello fino enmasillado, con pintura acrílica o de aceite de buena calidad. Sectores de vidrio, láminas de yeso, cemento y fibra de vidrio o similar a doble forro, fachaleta y/o enchapes en al | Cerchas de perfiles metálicos, láminas estructurales, teja de barro, asfáltica o similar. Canoas y bajantes de hierro galvanizado pintado, diseño tipo pecho paloma o similar, diferentes pendientes. | Tablilla PVC, láminas de yeso, cemento y fibra de vidrio o similar, artesonados o tablilla de madera de buena calidad.madera de buena calidad. | Viguetas prefabricadas o coladas en sitio con losas de concreto. | Porcelanato y cerámica de buena calidad, madera laminada. | Dos cuartos de baño tipo muy bueno, uno tipo bueno y uno tipo normal de servicio. | Puerta principal y posterior de metal o tablero de cedro y diseño especial con vitral pequeño de buena calidad, puertas internas de tablero de cedro amargo o similar, cerrajería de muy buena calidad. Amplias ventanas con marco de aluminio color bronce o p |  |  |  | 6
7 | VIVIENDA DE CONCRETO | VC07 | 700000 | 120 | 1 | ¢/m² | Columnas y vigas en concreto armado, colado en sitio, láminas estructurales con poliestireno o perfiles metálicos. | Bloques de concreto, algunos sectores láminas de yeso, cemento y fibra de vidrio o similar a doble forro, fachaleta y/o enchapes en algunas áreas, acabado con repello con acabado afinado enmasillado y pintura acrílica o de aceite de buena calidad. Alturas | Cerchas de perfiles metálicos, con láminas de hierro estructural, teja de barro, teja asfáltica o similar. Diseños de cubierta con pendientes pronunciadas. Canoas y bajantes de hierro galvanizado con pintura u ocultas por precintas, bajantes internos de P | Tablilla PVC, láminas de yeso, cemento y fibra de vidrio o similar con diseños especiales, algunas áreas de artesonados o tablilla de maderas de muy buena calidad. | Viguetas prefabricadas, o coladas en sitio con losa de concreto. | Porcelanato y cerámica de muy buena calidad, madera laminada. | Tres y medio cuartos de baño tipo muy bueno y uno tipo normal de servicio. | Puerta principal y posterior de metal o tablero de cedro y diseño especial con vitrales o similar, cerrajería de muy buena calidad. Puertas internas de tablero de cedro amargo o similar. Amplias ventanas con marco de aluminio anodizado, PVC o madera de bu |  |  |  | 7
8 | VIVIENDA DE CONCRETO | VC08 | 920000 | 120 | 1 | ¢/m² | Columnas y vigas en concreto armado, colado en sitio o perfiles metálicos. | Bloques de concreto, ladrillo o mixto. Amplios sectores de vidrio, láminas de yeso, cemento y fibra de vidrio o similar a doble forro, repello con acabado afinado y fibra mineral con pintura acrílica o de aceite de alta calidad, fachaleta y/o enchapes en | Cerchas de hierro de diseños especiales para diferentes alturas de techo y fuertes pendientes con bóvedas o mariposa. Láminas onduladas de hierro estructural esmaltado, lámina pizarra, teja de barro, teja asfáltica o similar, todos con aislantes, puede in | Tablilla PVC, láminas de yeso, cemento y fibra de vidrio o similar con diseños especiales, algunas áreas de artesonados o tablilla de maderas finas con acabados laqueados, ladrillo o concreto. | Viguetas prefabricadas, o coladas en sitio con losas de concreto. | Porcelanato y cerámica de muy buena calidad, madera laminada. | Tres y medio cuartos de baño tipo lujoso y uno tipo bueno de servicio. | Puerta principal y posterior de metal o tablero de cedro a dos hojas o de hierro con vitrales o vidrios especiales e internas de tablero de madera de cedro con cerrajería de excelente calidad, guarniciones. Amplias ventanas con marco de aluminio anodizado |  |  |  | 8
9 | VIVIENDA DE CONCRETO | VC09 | 1495000 | 120 | 1 | ¢/m² | Columnas y vigas en concreto armado, colado en sitio o perfiles metálicos. | Bloques de concreto, ladrillo, con doble altura o más y algunas paredes con diseños especiales coladas en sitio. En algunos sectores láminas de yeso, cemento y fibra de vidrio o similar a doble forro. Enchapes de maderas finas, mármol, estuco y fachaletas | Cerchas de hierro de diseños especiales para diferentes alturas de techo y fuertes pendientes con bóvedas. Láminas onduladas de hierro estructural esmaltado, lámina pizarra, teja de barro, teja asfáltica o similar, todos con aislantes, puede incluir algun | Tablilla PVC, láminas de yeso, cemento y fibra de vidrio o similar con diseños especiales, artesonados o tablilla de maderas finas como cristóbal con acabados laqueados o similar, con diseños de pañuelo, cúpulas, bóvedas con nervaduras u otros de ladrillo | Viguetas pretensadas, losas coladas en sitio y/o encofradas. | Mármol, porcelanato de alta resistencia rectificados, cerámica, mosaico, maderas finas como cristóbal o similar, madera laminada, parquet de almendro o similar, acabados con poliuretano. | Más de tres y medio cuartos de baño tipo lujoso y dos tipo bueno de servicio. | Puertas internas y externas de madera sólida de cedro de más de 5 cm de espesor, secada al horno, tableros con cerrajería de excelente calidad, la principal en dos hojas en finas maderas o de hierro, con vitrales y marcos de seguridad, buques de puertas y |  |  |  | 9
10 | VIVIENDA DE CONCRETO | VC10 | 1835000 | 120 | 1 | ¢/m² | Columnas de grandes dimensiones, vigas y muros en concreto armado, colado en sitio o perfiles metálicos. | Bloques de concreto, ladrillo. Algunas paredes con diseños especiales coladas en sitio, aluminio compuesto, policarbonato. Sectores con láminas de yeso, cemento y fibra de vidrio o similar a doble forro y fachaletas de excelente calidad. Acabado afinado c | Cerchas de hierro de diseños especiales para diferentes alturas de techo y fuertes pendientes. Losas de cubierta algunas veces con capas vegetales. Láminas onduladas de hierro estructural esmaltado, pizarra, teja de barro, teja asfáltica o similar, todos | Tablilla PVC, láminas de yeso, cemento y fibra de vidrio o similar con diseños especiales, artesonados de maderas finas como cristóbal con acabados laqueados o similar, con diseños artesanales, pañuelos, cúpulas, bóvedas con nervaduras u otros de ladrillo | Viguetas pretensadas, losas coladas en sitio y/o encofradas. | Mármol, porcelanato de alta resistencia rectificados, cerámica importada, mosaico, maderas finas como cristóbal o similar, madera laminada, parquet de almendro o similar acabados con poliuretano. | Un cuarto de baño tipo lujoso en cada habitación y áreas sociales y más de uno tipo muy bueno de servicio. | Puertas internas y externas de maderas finas trabajadas artesanalmente, hierro forjado y vitrales artesanales, con marcos de seguridad con cerrajería de lujo, guarniciones de maderas finas. Amplias ventanas y puertas de vidrio temperado con marcos de alum |  |  |  | 10
11 | VIVIENDA DE VIDRIO | VV01 | 1550000 | 120 | 1 | ¢/m² | Columnas y vigas en concreto armado, colado en sitio o perfiles de metal. | Bloques de vidrio templado y laminado con polivinil butiral en muros cortina, piel de vidrio o suspendidos y parcialmente enmarcados con herrajes y accesorios como rótulas o arañas fijados a columnas estructurales y/o costillas de vidrio. Aluminio compues | Cerchas y artesonados de maderas finas o de perfiles de hierro con diseños especiales para diferentes alturas y/o pendientes mínimas. Láminas de hierro rectangular esmaltado o similar. Domos y estructuras de concreto coladas en sitio con diseños especiale | Tablilla PVC, estructuras de acero expuesto con láminas de yeso, cemento y fibra de vidrio o similar, áreas con ladrillo o concreto colado. | Viguetas de acero con losas coladas en sitio, madera y láminas de cemento, fibra de vidrio y malla electrosoldada. | Mármol, porcelanato de alta resistencia rectificados, cerámica importada, mosaico, maderas finas como cristóbal o similar, madera laminada, parquet de almendro o similar acabados con poliuretano. | Un cuarto de baño principal más otros, tipo lujoso amplios, uno de servicio tipo muy bueno. | Puertas internas y externas de vidrio y metal, con cerrajería de lujo y marcos de seguridad. Muebles de closet en dormitorios y garaje, de maderas de buena calidad o laminados, escaleras de concreto o madera fina, barandales de acero. Acabados con materia |  |  |  | 11
12 | VIVIENDA DE MURO SECO | VS01 | 310000 | 40 | 1 | ¢/m² | Perfiles de acero galvanizado fijados con tornillos de acero galvanizado en la base, vigas y elementos horizontales y verticales. | Exteriores e internas de láminas de yeso, cemento y fibra de vidrio o similar a doble forro, algunas veces pueden ser a un forro. Fachaleta y/o enchapes en algunas áreas. Repello con acabado afinado y pintura acrílica o de aceite de regular calidad. Alg | Cerchas de perfiles metálicos, techos de láminas onduladas de hierro galvanizado N°28 sin canoas. | Tablilla PVC, láminas de yeso, cemento y fibra de vidrio o similar. | Perfiles de metal con láminas de cemento, fibra de vidrio y malla electrosoldada. | Loseta de vinil, madera laminada, cerámica o similar. Puede estar sobre bases de concreto. Porcelanato y cerámica de mediana calidad. | Un cuarto de baño tipo normal. | Puerta principal y posterior en madera laminada. Cocina tipo económica, pila posterior. Cochera para uno o dos vehículos con acabados sencillos y portón eléctrico. Instalación electromecánica básica. Vivienda de una planta. Área promedio de 100,00 m² a 15 |  |  |  | 12
13 | VIVIENDA DE MURO SECO | VS02 | 500000 | 60 | 1 | ¢/m² | Perfiles de acero galvanizado fijados con tornillos de acero galvanizado en la base, vigas y elementos horizontales y verticales. | Exteriores e internas de láminas de yeso, cemento y fibra de vidrio o similar a doble forro, con malla de refuerzo y mortero. Algunas viviendas presentan en las paredes externas laterales pequeñas secciones con láminas de hierro estructural, fachaleta y/o | Cerchas de perfiles metálicos, teja de barro, láminas estructurales, teja asfáltica o similar, pendientes mariposa. Canoas y bajantes de hierro galvanizado pintado, diseño tipo pecho paloma o similar. | Tablilla PVC, láminas de yeso, cemento y fibra de vidrio o similar. | Perfiles de metal con láminas de cemento, fibra de vidrio y malla electrosoldada, espuma aislante. | Loseta de vinil, madera laminada, cerámica o similar. Porcelanato y cerámica de buena calidad. | Tres y medio cuartos de baño tipo bueno y uno tipo normal de servicio. | Puerta principal y posterior en madera de caoba o similar. Closets de madera de cedro o similar.. Cocina tipo muy buena, cuarto de lavado. Cochera para dos vehículos con portones eléctricos y acabados de buena calidad. Fachadas especialmente diseñadas. Ma |  |  | Para valorar segundas plantas construidas con muro seco, ver ejemplo de valoración determinando el porcentaje de remodelación, contenido en el punto 5.3 Factor de estado de conservación efectivo, anterior. | 13
14 | VIVIENDA CON CONTENEDORES | VR01 | 285000 | 45 | 1 | ¢/m² | Contenedores reciclados de acero o aluminio y madera contrachapada, anclados sobre cimientos de concreto elevados del suelo. Puede tener contrapisos de concreto sobre los cuales se asienta el contenedor. | Recubrimiento en el exterior con pintura epóxica y en el interior con material aislante térmico, láminas de yeso, cemento y fibra de vidrio o similar a un forro. Altura interna 2,40 m. | Este elemento corresponde a la parte superior del contenedor sin tratamiento de cubierta. | Láminas de yeso, cemento y fibra de vidrio o similar y aislante térmico. | Por consistir en un solo contenedor, no cuenta con este componente. | Cerámica o madera laminada. | Un cuarto de baño tipo económico. | Puerta principal y posterior de vidrio y metal, cerrajería económica, ventanas y puertas con marcos de aluminio. Cocina tipo económica y pila posterior. Diseño con fachada sencilla. Instalación electromecánica básica. Dimensiones internas de un contenedor |  |  |  | 14
15 | VIVIENDA CON CONTENEDORES | VR02 | 355000 | 50 | 1 | ¢/m² | Contenedores reciclados de acero o aluminio y madera contrachapada, anclados sobre cimientos de concreto elevados del suelo. Puede tener contrapisos de concreto sobre los cuales se asienta el contenedor. | Recubrimiento en el exterior con pintura epóxica y en el interior con material aislante térmico, láminas de yeso, cemento y fibra de vidrio o similar a un forro. Altura interna 2,40 m. | Cerchas en tubo estructural, perfiles metálicos, techos de láminas onduladas de hierro galvanizado N°28, canoas y bajantes de hierro galvanizado o PVC. Pendiente mínima o mariposa. | Láminas de yeso, cemento y fibra de vidrio o similar con aislante térmico. | La estructura del contenedor conforma el entrepiso, cuando se trata de dos o más plantas. | Cerámica o porcelanato de mediana calidad, madera laminada. | Dos cuartos de baño tipo normal. | Puerta principal y posterior de vidrio y metal, cerrajería de buena calidad, ventanas con vidrios temperados, marcos en ventanas y puertas de metal. Cocina tipo buena y pila posterior. El diseño es variado con cubierta en varios ángulos y espacios abierto |  |  |  | 15
16 | VIVIENDA ENSAMBLADA | VE01 | 550000 | 60 | 1 | ¢/m² | Acero en piezas diseñadas mediante proceso computadorizado para ser ensambladas modularmente. | Exteriores en bandeja metálica, ondulada, repello con acabado afinado, madera y estuco. Internas insuladas, con forro de fibra de vidrio, láminas de yeso, cemento o similar a doble forro. Con membrana, barrera de humedad y repello cementicio, o con lámina | Bandeja metálica conformada por una estructura reticulada de 0,80 m x 0,80 mde tubos de hierro de 10,16 cm x 10,16 cm, de una pendiente. | LLáminas de yeso, cemento y fibra de vidrio o similar. | Sin entrepiso. | PPisos de láminas de yeso, cemento y fibra de vidrio o similar de 2,2 cm atornillado a una estructura de tubos de hierro de 10,16 cm x 10,16 cm. Acabados con madera de teca o vinílicos. | Cuarto de baño tipo bueno. | Puerta principal y posterior de vidrio y metal, cerrajería de buena calidad, marcos en ventanas y puertas de metal, con vidrios y puertas insuladas. Cocina tipo buena, cuarto de lavado. El diseño es variado conectando varios módulos a gusto del cliente. A |  |  |  | 16
17 | VIVIENDA LOFT | VL01 | 515000 | 115 | 1 | ¢/m² | Columnas y vigas en concreto armado, colado en sitio, láminas estructurales con poliestireno o perfiles metálicos. | Bloques de concreto, pequeñas áreas de pared internas en concreto o láminas de yeso, cemento y fibra de vidrio o similar, recubrimientos con ladrillo y fachaletas. Alturas de 3,50 m o más. | Cerchas de perfiles metálicos con láminas onduladas de hierro galvanizado o estructural. Diseños de cubierta con pendientes pronunciadas. Canoas y bajantes de hierro galvanizado con pintura, ocultas por precintas, bajantes internos de PVC. | Tablilla PVC, láminas de yeso, cemento y fibra de vidrio o similar con diseños especiales, algunas áreas de artesonados o tablilla de maderas de muy buena calidad, con diseños especiales. | Perfiles de metal con láminas de cemento, fibra de vidrio y malla electrosoldada, losas coladas en sitio y/o madera. | Madera laminada y/o porcelanato de buena calidad. | Un cuarto de baño tipo muy bueno. | Vivienda conocida como Loft, se caracteriza por contener espacios abiertos, iluminados, con detalles constructivos minimalistas mezclados con elementos retro. Diseño con base en la corriente arquitectónica de aprovechamiento de espacios que fueron diseñad |  |  |  | 17
18 | VIVIENDA PIRÁMIDE | VI01 | 570000 | 70 | 1 | ¢/m² | Marcos metal de tubo cuadrado y estructura secundaria de 7,20 cm x 7,20 cm, ambas soldadas o articuladas. Placa corrida en concreto armado. | Exteriores de láminas metálicas lisas, teja asfáltica, vidrio, láminas de yeso, cemento y fibra de vidrio especialmente diseñados. | Igual al material de las paredes exteriores debido a que, tanto las paredes como la cubierta conforman un solo elemento. | Tablilla PVC, láminas de yeso, cemento y fibra de vidrio o similar, este componente cumple además la función de paredes internas, por la forma piramidal de la edificación. | Sin entrepiso. | Cerámica o Porcelanato de mediana calidad. | Un cuarto de baño tipo bueno. | Diseño en forma de pirámide. Cocina tipo buena, cuarto de lavado. Instalación electromecánica básica. Algunas de estas viviendas podrían presentar cerramiento-cubierta de paneles fotovoltaicos los cuales deberán valorarse por aparte. Vivienda de una plant |  |  |  | 18
19 | VIVIENDA DE PLÁSTICO | VP01 | 370000 | 90 | 1 | ¢/m² | Sistema autonivelante o fijo compuesto de elementos de acero galvanizado grado 16 y placas aisladas en forma de pedestales de concreto como cimentación, con anclajes, pedestal nivelador, cuerda y perfiles de cimentación. Columnas de acero galvanizado, ca | Láminas modulares livianos de policloruro de vinilo espumado PVC de células cerradas, conocido como mega pared o mega wall por su nombre en inglés, con aislante térmico, hasta 11,90 m de altura para proyectos específicos. Celdas rellenas con concreto. | Cerchas de acero galvanizado en calibres 14,16 y 18 según diseño, cubierta de lámina ondulada o rectangular esmaltada, teja de hierro galvanizado o láminas de hierro galvanizado, con aislamiento, con canoas y bajantes. | Tablilla PVC, emplantillado metálico al ras de los largueros, también de perfiles metálicos. | Sin entrepiso. | Contrapiso de concreto, espesor según diseño. Concreto lujado, cerámica o similar, madera laminada. | Un cuarto de baño tipo normal. | Puerta principal, posterior e internas de PVC de seguridad, cerrajería de buena calidad, cocina tipo normal, pila posterior de concreto, enchapado con cerámica. Diseño de fachada sencilla con o sin corredor. Altura de paredes 2,74 m. Vivienda de una plant |  |  |  | 19
20 | VIVIENDA DE PLÁSTICO | VP02 | 475000 | 110 | 1 | ¢/m² | Sistema de marcos metálicos de perfil cuadrado de 7,62 cm x 7,62 cm o de 10,16 cm x 10,16 cm soldadas o articuladas. Placas aisladas en concreto armado. | Sistema de construcción mixto, con bloqueplas que es un bloque de plástico compacto fundido en una sola pieza, reciclado y machihembrado, sin pintura. Algunas paredes internas de láminas de cemento, fibra de vidrio y malla electrosoldada., empastadas y co | Largueros metálicos que bajan con la caída del techo como cercha, lámina metálica estructural de hierro galvanizado N°26, con o sin canoas y precintas en láminas de cemento, fibra de vidrio y malla electrosoldada. | Tablilla PVC, emplantillado metálico al ras de los largueros, también de perfiles metálicos, cornisas de PVC, láminas de yeso, cemento y fibra de vidrio o similar. | Sin entrepiso. | Contrapiso de 7 cm de espesor chorreado sobre láminas de cemento, fibra de vidrio y malla electrosoldada, madera gavilán, teca en terraza, azulejo y concreto lujado. | Un cuarto de baño tipo normal. | Puerta principal y posterior en tablero en caobilla o similar, puertas internas en madera de gavilán, cerrajería de mediana calidad, ventanas con marcos de aluminio, closets de madera con puertas, cocina tipo normal, pila de fibra de vidrio con estructura |  |  |  | 20
21 | VIVIENDA DE MADERA | VM01 | 290000 | 80 | 1 | ¢/m² | Zócalo de bloques de concreto, madera generalmente de cedro en columnas, cadenillos y soleras de 5 cm x 7,5 cm. | Un solo forro de tabla o láminas de cemento, fibra de vidrio y malla electrosoldada. Paredes exteriores de madera, en algunos casos las laterales forradas con láminas de hierro galvanizado, estructural, o internas de láminas de cemento, fibra de vidrio y | Cerchas de madera o perfiles metálicos, techos de láminas onduladas de hierro galvanizado N°28 a una o dos aguas, sin canoas ni bajantes. | Tabla, madera aglomerada o similar. | Sin entrepiso. | Tablón semiduro, cascote o mosaico. | Un cuarto de baño tipo económico. | Puerta principal y posterior en madera laminada, cerrajería económica. Ventanas con marcos de madera. Acabados sencillos, fachadas planas o con un corredor con una o dos ventanas. Cocina tipo económica, pila posterior. Instalación electromecánica básica. |  |  |  | 21
22 | VIVIENDA DE MADERA | VM02 | 425000 | 100 | 1 | ¢/m² | Madera generalmente de cedro en columnas, cadenillos y soleras de 10 cm x15 cm. | Doble forro en tablilla biselada, algunas áreas con láminas de cemento, fibra de vidrio y malla electrosoldada doble forro y pintura y en algunos casos las laterales forradas con láminas de hierro estructural. | Cerchas de madera o perfiles metálicos, techos de láminas onduladas de hierro galvanizado N°28 a una o dos aguas, canoas y bajantes. | Tablilla PVC o tablilla biselada de regular calidad semidura con diseños sencillos, madera laminada o similar. | Vigas, viguetas y tablones de madera de mediana calidad. | Tabloncillo o contrapiso de concreto con terrazo sencillo o mosaico. | Dos cuartos de baño tipo bueno y medio tipo normal. | Puertas principal y posterior de tablero de caobilla o similar, puertas interiores con tableros de fibra de madera aglomerada o similar, cerrajería de mediana calidad. Closets con puertas tipo celosía de laurel o similar con acabados de regular calidad. G |  |  |  | 22
23 | VIVIENDA DE MADERA | VM03 | 635000 | 105 | 1 | ¢/m² | Madera generalmente de cedro en columnas, cadenillos y soleras de 10 cm x15 cm. | Doble forro en tablilla biselada, de buena calidad como laurel, ciprés y surá, algunas de láminas de cemento, fibra de vidrio y malla electrosoldada. | Cerchas de madera, perfiles metálicos. Teja de hierro galvanizado o similar, a dos y cuatro aguas. Canoas y bajantes de hierro galvanizado. | Tablilla PVC, artesonados, tablilla biselada de buena calidad o similar. | Viguetas y tablones de madera de buena calidad. | Madera tipo tabloncillo machihembrado, madera laminada, terrazo, loseta de barro, mosaico artesanal con diseños especiales, cerámica rústica o similar. | Dos cuartos de baño tipo muy bueno y uno tipo normal. | Puerta principal y posterior de tablero en caobilla o similar, puertas internas de madera laminada, cerrajería de buena calidad, ventanas con marcos de madera, rodapiés, closets con puertas en laurel o similar. Guarniciones, rodapiés y cornisas de maderas |  |  |  | 23
24 | VIVIENDA DE MADERA | VM04 | 985000 | 120 | 1 | ¢/m² | Madera generalmente de cedro en columnas, cadenillos y soleras de 15 cm x20 cm. | Doble forro de tablilla biselada de muy buena calidad. | Cerchas de madera, perfiles metálicos. Teja de barro, cubiertas a dos, cuatro y más aguas con altas gradientes. Canoas y bajantes de hierro galvanizado con pintura. | Tablilla PVC, artesonado y tablilla de almendro o similar. | Viguetas y tablones de madera de excelente calidad. | Cerámica de excelente calidad, mosaico artesanal con diseños especiales, tabloncillo o parquet de almendro o similar, madera laminada. | Tres cuartos de baño y medio tipo lujoso y otro de servicio tipo bueno. | Puerta principal de cedro con tableros y diseño especial, puerta posterior e internas de tablero de cedro amargo o similar, cerrajería de buena calidad. Amplias ventanas con marco de madera con diseños tipo francés u otros. Closets de madera de cedro con |  |  |  | 24
25 | VIVIENDA DE BAMBU | VB01 | 140000 | 40 | 1 | ¢/m² | Bambú, zócalo de bloques de concreto, entramado de bambú con estructura de madera de 10 cm x 15 cm. | Bambú recubierto con mortero. | Cerchas de bambú. Láminas onduladas de hierro galvanizado con canoas y bajantes. | Sin cielos. | Sin entrepiso. | Cerámica económica, en algunos casos con concreto lujado. | Un cuarto de baño tipo económico. | Puerta principal y posterior en madera laminada, cerrajería económica. Ventanas con marcos de madera o bambú, pila posterior. Cocina tipo económica. Acabados muy sencillos, fachadas planas o con un corredor con una o dos ventanas. Vivienda de una planta. |  |  |  | 25
26 | VIVIENDA DE ADOBE | VA01 | 155000 | 115 | 1 | ¢/m² | Madera generalmente de cedro en columnas u horcones, cadenillos o pisos y soleras o vigas. Cimientos de piedra ciclópea y bases de piedra tallada de 10 cm x 15 cm. | Adobe que consiste en bloques de barro arcilloso: tierra negra (vegetal) y tierra roja (arcilla) mezclado con pasto y boñiga, encofrados y secados al aire, colocados como mampostería. | Cerchas y largueros de madera. Teja de barro. | Sin cielos. | Sin entrepiso. | Losetas de barro, concreto lujado o piso de tierra. | Un cuarto de baño tipo económico. | Puerta principal y posterior en madera laminada, cerrajería económica. Ventanas con marcos de madera, fijas u hojas abatibles. Cocina tipo económica. Acabados muy sencillos, fachadas planas o con corredores perimetrales y patios internos. Vivienda de una |  |  |  | 26
27 | VIVIENDA DE BAHAREQUE | VH01 | 160000 | 115 | 1 | ¢/m² | Madera generalmente de cedro en columnas u horcones, cadenillos o pisos y soleras o vigas. Cimientos de piedra ciclópea y bases de piedra tallada de 10 cm x 15 cm. | Bahareque que consiste en caña brava en forma horizontal de columna a columna, rellena con barro arcilloso: tierra negra (vegetal) y tierra roja (arcilla) mezclada con pasto, boñiga y teja quebrada colocada en hileras horizontales a lo largo de las parede | Cerchas y largueros de madera. Teja de barro. | Sin cielos. | Sin entrepiso. | Losetas de barro, concreto lujado o piso de tierra. | Un cuarto de baño tipo económico. | Puerta principal y posterior en madera laminada, cerrajería económica. Ventanas con marcos de caña, fijas u hojas abatibles. Cocina tipo económica. Acabados muy sencillos, fachadas planas o con corredores perimetrales y patios internos. Vivienda de una pl |  |  | Las casas de adobe y de bahareque fueron construidas hacia la segunda mitad del siglo XIX, muchas presentan daños estructurales debido a la edad y a otros factores externos. Estos daños unidos a la longevidad típica de estos sistemas constructivos, permit | 27
28 | CABAÑA | CÑ01 | 365000 | 80 | 1 | ¢/m² | Postes o estructura en troncos de 12,70 cm, de madera tratada como melina, cedro, laurel o teca y paredes exteriores e interiores con postes de 10 cm, sobre placas corridas o aisladas (pilotes). | Tablas de madera traslapada de 1,90 cm x 19 cm forrado en el exterior o paredes exteriores e interiores con troncos de 10 cm, madera tratada tipo melina, cedro, laurel, teca o similar. Pueden ser medios troncos o tablas de madera con barniz como acabado f | Cerchas de madera con techos de zinc industrial N°28, canoas y bajantes, a dos aguas con caída pronunciada. | Madera en tablilla o similar. | Sin entrepiso. | Cerámica de mediana calidad. | Un cuarto de baño tipo normal. | Ventanales con marcos de madera y diseños sencillos. Cocina tipo económica. Corredor frontal. Instalación electromecánica básica. Una planta. Área promedio de 30,00 m² a 79,00 m². |  |  |  | 28
29 | CABAÑA | CÑ02 | 475000 | 100 | 1 | ¢/m² | Postes o estructura en troncos de 12,70 cm, de madera tratada como melina, cedro, laurel o teca y paredes exteriores e interiores con postes de 10 cm, sobre placas corridas o aisladas (pilotes). Paredes internas con madera tratada de 4,10 cm x 4,10 cm, | Tablas de madera traslapada de 1,90 cm x 19 cm a doble cara con tapa juntas de 1 cm x 1,9 cm o paredes exteriores e interiores con troncos de 10 cm, madera tratada tipo melina, cedro, laurel, teca o similar. Enchapes en piedra. Pueden ser medios troncos o | Cerchas de madera con techos de zinc industrial N°26 esmaltado o similar, canoas y bajantes, a dos o cuatro aguas con caída pronunciada. Puede presentar cubierta imitación teja. | Artesonado con medera tablilla o similar. | Viguetas de tablones de madera. | De madera o cerámica de buena calidad. | Dos cuartos de baño tipo normal. | Puerta principal, posterior e internas de teca, melina, eucalipto, pino o ciprés con tableros y diseño especial, cerrajería de buena calidad. Amplias ventanas con marco de madera con diseños tipo francés o sencillas, vidrios ahumados. Espacios amplios, pa |  |  |  | 29
30 | CABAÑA | CÑ03 | 545000 | 105 | 1 | ¢/m² | Postes o estructura en troncos de 12,70 cm, de madera tratada como melina, cedro, laurel o teca y paredes exteriores e interiores con postes de 10 cm, sobre placas corridas o aisladas (pilotes). Paredes internas con madera tratada de 4,10 cm x 4,10 cm, so | Tablas de madera traslapada de 1,90 cm x 19 cm a doble cara con tapa juntas de 1 cm x 1,9 cm o paredes exteriores e interiores con troncos de 10 cm, madera tratada tipo melina, cedro, laurel, teca o similar. Pueden ser medios troncos o madera biselada con | Cerchas de madera con techos de zinc estructural, teja o similar, canoas y bajantes, a dos o más aguas con caída pronunciada. | Artesonado con madera en tablilla o similar. | Viguetas de tablones de madera. | Madera buena calidad. En la terraza o corredores tipo “deck” en teca. En baños de cerámica o porcelanato de buena calidad. | Dos cuartos de baño tipo normal. | Puertas de madera de taller prediseñadas, cerrajería de buena calidad. Amplias ventanas con marco de madera con diseños tipo francés o sencillas, vidrios ahumados. Pasillos centrales y mezzanine. Cocina tipo buena, cuarto de lavado. Corredores amplios per |  |  |  | 30
31 | CHALETS | CH01 | 365000 | 80 | 1 | ¢/m² | Columnas y vigas de madera tratada de ciprés, sobre placas corridas o aisladas (pilotes). | Madera de ciprés o similar en dos estilos: tronco rústico o doble forro. | Cerchas de madera de ciprés o similar con techos de láminas estructurales esmaltadas N°26, canoas y bajantes, a dos aguas con caída pronunciada. | Madera en ciprés o similar. | Viguetas y tablones de madera de mediana calidad. | Madera. | Un cuarto de baño tipo normal. | Diseño sencillo. Marcos de ventanas en madera. Cocina tipo económica. Instalación electromecánica básica. Incluye tanque séptico de alcantarilla. Dormitorios en mezanine. Área promedio de 42,00 m². |  |  |  | 31
32 | CHALETS | CH02 | 435000 | 100 | 1 | ¢/m² | Concreto, mampostería integral, prefabricado o perfiles metálicos. | Bloques de concreto, láminas de cemento, fibra de vidrio y malla electrosoldada o baldosas prefabricadas, internas con láminas de yeso, cemento o similar a doble forro. Zócalo de bloques de concreto de 50 cm y paredes con alturas hasta 2,00 m. | Cerchas de madera o perfiles metálicos con techos de láminas onduladas, imitación teja o similar, a dos aguas con caída pronunciada, canoa y bajantes. | Tablilla PVC, láminas de yeso, cemento y/o fibra de vidrio, madera. | Viguetas y tablones de madera de mediana calidad o perfiles metálicos con losa de concreto armada o similar. | Madera, cerámica o similar de mediana calidad. | Un cuarto de baño tipo normal. | Marcos de ventanas en madera o aluminio. Cocina tipo normal. Diseño sencillo. Acabado normal. Una o dos plantas. Área promedio de 64,00 m² a 100,00 m². |  |  |  | 32
33 | EDIFICIO DE APARTAMENTOS | AP01 | 395000 | 65 | 1 | ¢/m² | Columnas y vigas de concreto armado, prefabricado o perfiles metálicos. | Bloques de concreto con repello quemado, prefabricado. Paredes internas de madera laminada o láminas de yeso, cemento y fibra de vidrio o similar, repello quemado con pintura acrílica económica. Alturas de 2,40 m a 3,00 m. | Cerchas de perfiles metálicos. Láminas onduladas de hierro galvanizado N°28. Canoas y bajantes de hierro galvanizado expuestas. | Viguetas expuestas o láminas de yeso, cemento y fibra de vidrio o similar. | Perfiles metálicos con láminas de hierro galvanizado y losa de concreto colado en sitio. | Cerámica económica. | Un cuarto de baño tipo normal. | Puertas en madera laminada, cerrajería económica, ventanas con marcos de madera, algunas veces de aluminio, marcos de puertas en madera. Cocina tipo económica. Instalación electromecánica básica. Edificios de una a cinco plantas. |  |  |  | 33
34 | EDIFICIO DE APARTAMENTOS | AP02 | 465000 | 80 | 1 | ¢/m² | Columnas y vigas de concreto armado, prefabricado o perfiles metálicos. | Bloques de concreto con repello quemado, láminas de yeso, cemento y fibra de vidrio o similar. Repello con acabado afinado y pintura acrílica o de aceite de regular calidad. Alturas de 2,40 m a 3,50 m. | Cerchas de perfiles metálicos. Láminas onduladas de hierro galvanizado N°28. Canoas y bajantes de hierro galvanizado o PVC. | Viguetas expuestas, láminas de yeso, cemento y fibra de vidrio o similar, concreto lanzado. | Viguetas prefabricadas doble T o similar o coladas, con losa de concreto. | Porcelanato o cerámica económica. | Un cuarto de baño tipo bueno. | Dos dormitorios, balcón y closets. Puertas de tablero en caobilla o similar, puertas internas de madera laminada, cerrajería de mediana calidad, ventanas con marcos de madera o aluminio. Cocina tipo buena. Fachadas especialmente diseñadas con aleros artes |  |  |  | 34
35 | EDIFICIO DE APARTAMENTOS | AP03 | 605000 | 95 | 1 | ¢/m² | Columnas y vigas de concreto armado, prefabricado o perfiles metálicos. | Bloques de concreto con repello fino, láminas de yeso, cemento y fibra de vidrio o similar, enchapes de piedra laja, ladrillo ornamental u otro. Repello con acabado afinado enmasillado y pintura acrílica o de aceite de buena calidad. Alturas de 2,40 m a 4 | Cerchas de perfiles metálicos. Láminas de hierro galvanizado esmaltadas. Canoas de hierro galvanizado y bajantes de PVC internos, con red de recolección subterránea. | Viguetas expuestas, láminas de yeso, cemento y fibra de vidrio o similar, concreto lanzado. | Prefabricados con viguetas pretensadas o similar. | Cerámica y/o alfombra de buena calidad, madera laminada o similar, porcelanato de buena calidad. | Dos cuartos de baño y medio tipo bueno. | Puerta principal de tablero de laurel, con marcos de 10 cm, guarnición, puertas interiores de madera o melamina termoformada, cerrajería de buena calidad, ventanas con marcos de aluminio bronce o plata y vidrios color bronce, humo o similar, rodapiés, mol |  |  |  | 35
36 | EDIFICIO DE APARTAMENTOS | AP04 | 705000 | 105 | 1 | ¢/m² | Columnas y vigas de concreto armado, prefabricado o perfiles metálicos. | Bloques de concreto o ladrillo con repello fino, láminas de yeso, cemento y fibra de vidrio o similar, acabado con estuco, algunos enchapes de piedra laja, ladrillo o maderas. Repello con acabado afinado enmasillado y pintura acrílica o de aceite de buena | Cerchas de perfiles metálicos. Techos con altas pendientes de teja de barro o similar. Canoas de hierro galvanizado con pintura, de diseño pecho paloma u ocultas por precintas. Bajantes de PVC internos. | Viguetas expuestas, láminas de yeso, cemento y fibra de vidrio o similar, concreto lanzado. | Viguetas prefabricadas doble T o similar o coladas, con losa de concreto. | Cerámica, mosaico y porcelanato de buena calidad, madera laminada. Dormitorios con alfombras de excelente calidad. Parquet de teca o similar, madera laminada, alfombra de buena calidad. | Cuarto de baño principal tipo muy bueno mediano, otro tipo bueno y medio tipo bueno para visitas. | Puerta principal de cedro, cerrajería de muy buena calidad, ventanas amplias con vidrios color bronce, humo o similar y marcos de aluminio color bronce o plata, PVC o madera de buena calidad. Closets de madera o melamina, con puertas de PVC o similar, ves |  |  |  | 36
37 | EDIFICIO DE APARTAMENTOS | AP05 | 885000 | 115 | 1 | ¢/m² | Columnas y vigas de concreto armado, prefabricado o perfiles metálicos. | Bloques de concreto con repello fino, elegantes fachadas con tensores y elementos de diseños modulares y en volumetría. Acabados con ladrillo, estuco, láminas de yeso, fachaletas y aluminio compuesto. Repello con acabado afinado y fibra mineral con pintur | Cerchas de perfiles metálicos. Canoas y bajantes de hierro galvanizado tipo pecho paloma u ocultas por precintas. Cerchas de perfiles metálicos. Teja de barro, algunas láminas acrílicas o domos. | Láminas de yeso, cemento y fibra de vidrio o similar, tablilla o artesonado de madera laqueada. | Viguetas prefabricadas doble T o similar o coladas, con losa de concreto. Losa de concreto armado colado en sitio o similar. | Cerámica, mosaico y porcelanato de excelente calidad, madera laminada. Dormitorios con alfombras de excelente calidad. | Un cuarto de baño tipo muy bueno de tamaño mediano, uno tipo bueno, medio tipo bueno para visitas y uno tipo normal para servicio. | Amplias ventanas con vidrios insulados color bronce y marcos de aluminio. Puerta principal de metal o cedro, cerrajería de excelente calidad. Closets de madera de cedro o similar, vestidor de tamaño mediano en el dormitorio principal, vigas banquinas y/o |  |  |  | 37
38 | EDIFICIO DE APARTAMENTOS | AP06 | 1080000 | 120 | 1 | ¢/m² | Columnas y vigas de concreto armado, prefabricado o perfiles metálicos. | Bloques de concreto con repello fino o ladrillo acabado estuco o mármol. Bloques de vidrio templado y laminado en muros cortina, o suspendidos y enmarcados con herrajes y accesorios, aluminio compuesto, policarbonato. Paños de concreto colado, ladrillo, a | Cerchas de perfiles metálicos. Losa de concreto, teja de barro o similar. Canoas y bajantes de acero inoxidable o cobre del tipo pecho paloma. | Láminas de yeso, cemento y fibra de vidrio o similar, tablilla o artesonado. Artesonados de buenas maderas, tablilla laqueadas. | Viguetas prefabricadas doble T o metal o coladas, con losa de concreto lujado. | Mármol en áreas sociales. Dormitorios con alfombras de y/o madera laminada de excelente calidad. | Un cuarto de baño principal tipo lujoso, dos, tipo muy bueno, de tamaño mediano, medio tipo bueno y uno de servicio tipo normal. | Puertas internas y externas de madera sólida de cedro con cerrajería de lujo, amplias ventanas con marco de aluminio anodizado color bronce, puertas de vidrio a balcones y terrazas con marcos de seguridad, guarniciones de maderas finas, buques de puertas |  |  |  | 38
39 | HOGARES DE RETIRO | HR01 | 430000 | 70 | 1 | ¢/m² | Columnas y vigas de concreto armado, prefabricado. | Bloques de concreto, exterior o interior y/o paredes interiores con láminas de yeso, cemento y fibra de vidrio o similar. | Cerchas de perfiles metálicos. Láminas de hierro galvanizado tipo rectangular esmaltada. Precintas de láminas de hierro galvanizado esmaltado de tipo estructural. Canoas y bajantes de hierro galvanizado. | Tablilla PVC, de madera o láminas de yeso, cemento y fibra de vidrio o similar suspendido con marco de aluminio, pintura vinílica. | Sin entrepiso. | Concreto con recubrimiento de terrazo, porcelanato y/o cerámica antiderrapante. | Baterías de baño tipo normal en áreas sociales y baños tipo normal en dormitorios. | Áreas de convivencia como salones y salas de televisión, administración, dormitorios y trabajo social. Puede ser de cuido diurno por lo que algunas veces no cuenta con dormitorios. Pasillos y espacios adaptados a la normativa, Ley 7600, accesos a nivel y |  |  |  | 39
40 | HOGARES DE RETIRO | HR02 | 595000 | 90 | 1 | ¢/m² | Columnas y vigas de concreto armado, prefabricado o perfiles metálicos. | Bloques de concreto exterior o interior y/o paredes interiores de láminas de yeso, cemento y fibra de vidrio o similar, divisiones livianas, cortafuego. | Cerchas de perfiles metálicos. Lámina estructural de hierro esmaltado, policarbonatos, metalock. Canoas y bajantes de hierro galvanizado y/o de PVC. | Tablilla PVC, metálicos o láminas de yeso, cemento y fibra de vidrio o similar suspendido con marco de aluminio, con pasta y pintura vinílica, en apariencia corrida. | Viguetas prefabricadas doble T o similar, con losa de concreto. | Contrapiso o entrepiso de concreto con recubrimiento de terrazo, porcelanato, cerámica de buena calidad, antiderrapante. | Baterías de baño tipo normal en áreas sociales, comunes, uno tipo bueno en cada habitación y para el personal. | Recepción, administración, trabajo social, consultorio y enfermería. Áreas de convivencia como salones, salas de televisión, juegos y lectura. Pasillos, cocinas y salones adaptados a la normativa, Ley 7600, accesos a nivel y rampas, pasillos con ancho mín |  |  |  | 40
41 | HOGARES DE RETIRO | HR03 | 810000 | 120 | 1 | ¢/m² | Columnas y vigas de concreto armado, prefabricado o perfiles metálicos. | Bloques de concreto, ladrillo, láminas de yeso, cemento y fibra de vidrio o similar, repello fino, fachaletas, algunas áreas con enchapes de piedra, ladrillo, azulejo u otros. Paredes con fibra para cortar fuego. Alturas de la primera planta de 3,00 m a 3 | Cerchas de perfiles metálicos. Láminas de hierro galvanizado tipo canaleta estructural, policarbonatos, láminas de tipo termo acústicas, tipo metalock losa de concreto impermeabilizada con asfalto o similar. Canoas y bajantes de hierro galvanizado. | Tablilla PVC, metálicos o láminas de yeso, cemento y fibra de vidrio o similar suspendido con marco de aluminio, con pasta y pintura vinílica, en apariencia corrida. | Viguetas prefabricadas doble T o similar, con losa de concreto. | Porcelanato, terrazo, losetas o en rollo antiestático, cerámica de buena calidad todos antiderrapante. | Baterías de baño tipo normal en áreas sociales, comunes, de convivencia, de televisión, de lectura u otros, medios baños en áreas administrativas, uno tipo bueno en cada habitación. | Recepción, administración, trabajo social, consultorio, enfermería, registros médicos o archivo de expedientes, consultorios de especialidades médicas como fisioterapia y terapia del habla y ocupacional, nutriólogos, trabajadoras gerontológicas, psicólogo |  |  |  | 41
42 | LOCALES COMERCIALES | LC01 | 235000 | 45 | 1 | ¢/m² | Contenedores reciclados de acero o aluminio y madera contrachapada, anclados sobre cimientos de concreto elevados del suelo. Puede tener contrapisos de concreto sobre los cuales se asienta el contenedor. | Recubrimiento en el exterior con pintura epóxica y en el interior con material aislante térmico, láminas de yeso, cemento y fibra de vidrio o similar. | Este elemento corresponde a la parte superior del contenedor. | Láminas de yeso, cemento y fibra de vidrio o similar. | Sin entrepiso. | Metal con madera aglomerada o vinílicos. | Un cuarto de baño tipo económico. | Puerta de vidrio o metal, cerrajería económica, ventanas de vidrio y marcos de aluminio. Instalación eléctrica o electromecánica básica, no está acondicionado para habitarlo de manera permanente por lo que el uso es temporal, esto lo hace diferente de una |  |  |  | 42
43 | LOCALES COMERCIALES | LC02 | 285000 | 75 | 1 | ¢/m² | Mampostería integral, prefabricado y madera de 5 cm x 7,5 cm. | Bloques de concreto con repello quemado, madera. Alturas de 2,50 m. | Cerchas de madera. Láminas onduladas de hierro galvanizado. Canoas y bajantes de hierro galvanizado. | Lámina de madera aglomerada o similar. | Viguetas prefabricadas, coladas en sitio, o metal con láminas de cemento, fibra de vidrio y malla electrosoldada. | Porcelanato o cerámica económica. | Un cuarto de baño tipo económico. | Ventanas de dimensiones regulares, áreas pequeñas. Locales de una a dos plantas. |  |  |  | 43
44 | LOCALES COMERCIALES | LC03 | 295000 | 90 | 1 | ¢/m² | Mampostería integral, prefabricado o perfiles metálicos. | Bloques de concreto con repello quemado, láminas de yeso, cemento y fibra de vidrio o similar. Algunos enchapes de cerámica económica. Alturas de 3,00 m. | Cerchas de madera. Láminas onduladas de hierro galvanizado. Canoas y bajantes de hierro galvanizado. | Tablilla PVC, o láminas de yeso, cemento y fibra de vidrio o similar suspendido con marco de aluminio. | Viguetas prefabricadas o coladas en sitio o láminas de cemento, fibra de vidrio y malla electrosoldada. | Porcelanato o cerámica de mediana calidad o similar. | Un cuarto de baño tipo económico. | Entrada sencilla, los marcos de las vitrinas de aluminio. Locales de una a dos plantas. |  |  |  | 44
45 | LOCALES COMERCIALES | LC04 | 340000 | 95 | 1 | ¢/m² | Mampostería integral, prefabricado o perfiles metálicos. | Bloques de concreto con repello fino, láminas de yeso, cemento y fibra de vidrio o similar, con enchapes de cerámica de buena calidad. Alturas de 3,00 m. | Cerchas de perfiles metálicos. Láminas de hierro galvanizado tipo rectangular esmaltado, precinta de láminas de cemento, fibra de vidrio y malla electrosoldada, canoas y bajantes de hierro galvanizado. | Tablilla PVC, o láminas de yeso, cemento y fibra de vidrio, o poliestireno expandido o similar, suspendido con marco de aluminio. | Viguetas prefabricadas o coladas en sitio con losa de concreto. | Porcelanato o cerámica de buena calidad o similar. | Un cuarto de baño tipo normal. | Diseño de fachada con amplias vitrinas con marcos de aluminio, tubos fluorescentes. Cortina metálica. Bodega en la parte posterior. Locales de una a dos plantas. |  |  |  | 45
46 | LOCALES COMERCIALES | LC05 | 400000 | 105 | 1 | ¢/m² | Columnas y vigas de concreto armado, prefabricado o perfiles metálicos. | Bloques de concreto o prefabricado, láminas de yeso, cemento y fibra de vidrio o similar, repello fino o concreto. Algunos enchapes de cerámica, aluminio compuesto y/o policarbonato. Alturas mayores de 3,00 m. | Cerchas de perfiles metálicos. Láminas de hierro galvanizado tipo rectangular esmaltada. Precintas de láminas de hierro galvanizado esmaltado de tipo estructural. Canoas y bajantes de hierro galvanizado. | Tablilla PVC, o láminas de yeso, cemento y fibra de vidrio, o poliestireno expandido o similar, suspendido con marco de aluminio. | Viguetas prefabricadas o coladas en sitio con losa de concreto. | Porcelanato, cerámica de buena calidad o similar. | Un cuarto de baño tipo normal. | Amplias vitrinas con marcos de aluminios anodizado color bronce o negro. Luces indirectas, muy común el uso de tonos metálicos. Rótulos luminosos. Bodega en la parte posterior. Locales de una a dos plantas. |  |  |  | 46
47 | LOCALES COMERCIALES | LC06 | 470000 | 120 | 1 | ¢/m² | Columnas y vigas de concreto armado, prefabricado o perfiles metálicos. | Bloques de concreto o prefabricado láminas de yeso, cemento y fibra de vidrio o similar, paneles de aluminio compuesto y/o policarbonato o similar. Alturas dobles o mayores de 3,00 m. | Cerchas de perfiles metálicos. Teja de barro o similar. Precintas de poliestireno. Canoas y bajantes de hierro galvanizado. | Perfil metálico esmaltado, láminas de yeso, cemento y fibra de vidrio o similar, suspendido con marco de aluminio, tablilla de maderas finas o similar. | Viguetas prefabricadas o coladas en sitio con losa de concreto. | Porcelanato o similar, cerámica importada de tránsito pesado de muy buena calidad. | Un cuarto de baño tipo bueno. | Fachadas con bloques decorativos, repellos de mármol, granito natural y otros. Amplias vitrinas transparentes o polarizadas con marcos de aluminio anodizado color bronce o negro. Tratamientos con luces indirectas. Rótulos luminosos, bodega en la parte pos |  |  | Para efectos del presente manual el local comercial es aquel que tiene acceso directo desde la calle, con áreas menores a 500,00 m². | 47
48 | EDIFICIOS COMERCIALES | EC01 | 295000 | 80 | 1 | ¢/m² | Columnas y vigas de concreto armado, prefabricado o perfiles metálicos. | Bloques de concreto con repello quemado. Altura de paredes en la primera planta mayor que en las restantes. | Cerchas de perfiles metálicos. Láminas onduladas de hierro galvanizado. Canoas y bajantes de hierro galvanizado. | Láminas de yeso, cemento y fibra de vidrio o poliestireno expandido, suspendido con marco de aluminio. | Viguetas prefabricadas o perfiles metálicos con losa de concreto armado. | Terrazo, vinil o similar. | Dos baterías de baño tipo económica. | Fachadas sencillas, planas, con amplias ventanas con marcos de aluminio, vitrinas en la primera planta y ascensor. Edificios de una a cinco plantas. |  |  |  | 48
49 | EDIFICIOS COMERCIALES | EC02 | 420000 | 100 | 1 | ¢/m² | Columnas y vigas de concreto armado, prefabricado o perfiles metálicos. | Bloques de concreto con repello fino. Altura de paredes en la primera planta mayor que en las restantes. | Cerchas de perfiles metálicos. Láminas onduladas de hierro galvanizado esmaltadas. Canoas y bajantes de hierro galvanizado. | Láminas de yeso, cemento y fibra de vidrio o poliestireno expandido, suspendido con marco de aluminio. | Viguetas prefabricadas o similar coladas en sitio con losa de concreto. | Cerámica de buena calidad o similar. | Dos baterías de baño tipo normal. Dos cuartos de baño tipo normal. | Diseño en fachadas, amplias ventanas con marcos de aluminio anodizado, amplias vitrinas en la primera planta. Edificios de una a diez plantas. |  |  |  | 49
50 | EDIFICIOS COMERCIALES | EC03 | 570000 | 120 | 1 | ¢/m² | Columnas y vigas de concreto armado, prefabricado o perfiles metálicos. | Bloques de concreto con repello fino. Altura de paredes en la primera planta mayor que en las restantes. | Cerchas de perfiles metálicos. Láminas onduladas de hierro galvanizado esmaltadas. Canoas y bajantes de hierro galvanizado. | Láminas de yeso, cemento y fibra de vidrio o poliestireno expandido, suspendido con marco de aluminio. | Viguetas prefabricadas o similar coladas en sitio con losa de concreto. | Porcelanato, cerámica de tránsito pesado de excelente calidad. | Dos baterías de baño tipo buena, dos cuartos de baño tipo bueno. | Fachadas con buen diseño, ventanas de piso a cielo en la fachada principal con marcos de aluminio anodizado natural, incluye ascensor. Edificios de una a más de diez plantas. |  |  |  | 50
51 | CENTRO COMERCIAL | CC01 | 325000 | 80 | 1 | ¢/m² | Columnas y vigas de concreto armado, prefabricado o de perfiles metálicos. | Bloques de concreto sisados, láminas de hierro galvanizado tipo canaleta estructural esmaltada. Algunos sectores de bloques de concreto con repello fino, láminas estructurales con poliestireno en algunos sectores de la fachada o de yeso, cemento y fibra d | Cerchas de perfiles metálicos. Láminas de hierro galvanizado tipo rectangular esmaltado, precinta de láminas de cemento, fibra de vidrio y malla electrosoldada, canoas y bajantes de hierro galvanizado. | Sin cielos en áreas comunes y en los locales con láminas de poliestireno expandido, suspendido con marco de aluminio. | Viguetas prefabricadas o similar, con losa de concreto. | Concreto armado con doble malla electrosoldada, repello con acabado lujado, con acabados en cerámica de buena calidad o similar, terrazo o vinil. | Una batería de baño tipo normal, medios cuartos de baño tipo normal en locales. | Diseño sencillo en fachadas, con amplias ventanas de exhibición con marcos de aluminio en puertas y ventanas, portones en los extremos de metal. Edificios conocidos como plazas, de una a tres plantas, de quince a más de cincuenta locales con acceso direct |  |  |  | 51
52 | CENTRO COMERCIAL | CC02 | 420000 | 100 | 1 | ¢/m² | Columnas y vigas de concreto armado, prefabricado o perfiles metálicos. | Bloques de concreto con repello fino, láminas estructurales con poliestireno en algunos sectores de la fachada. láminas de yeso, cemento y fibra de vidrio o similar. Alturas de 6,00 m a 7,00 m. | Cerchas de perfiles metálicos. Teja de barro o similar, canoas y bajantes de hierro galvanizado. | Láminas de yeso, cemento y fibra de vidrio o poliestireno expandido, suspendido con marco de aluminio. | Viguetas prefabricadas o similar con losa de concreto. | Cerámica de buena calidad o similar. | Dos baterías de baño tipo normal, cuartos de baño tipo normal en algunos locales. | Diseño sencillo en fachadas, amplias ventanas de exhibición con marcos de aluminio en puertas y ventanas, incluye ascensor y en algunos casos escaleras eléctricas. Edificios conocidos como plazas, de una a tres plantas, de quince a más de cincuenta locale |  |  |  | 52
53 | CENTRO COMERCIAL | CC03 | 440000 | 110 | 1 | ¢/m² | Columnas y vigas en concreto armado, prefabricado o perfiles metálicos. | Bloques de concreto con repello fino. Divisiones internas de láminas de yeso, cemento y fibra de vidrio o similar. Alturas de 6,00 m a 7,00 m en locales y de varias plantas libres en espacios de reunión. | Cerchas de perfiles metálicos, malla espacial. Láminas de hierro galvanizado tipo canaleta estructural y acrílica. Canoas y bajantes de hierro galvanizado. | Láminas de yeso, cemento y fibra de vidrio o poliestireno expandido, suspendido con marco de aluminio, metal esmaltado o similar con diseño especial. | Viguetas prefabricadas doble T o similar, con losa de concreto. | Cerámica de mediana calidad, porcelanato o similar en locales comerciales y de tránsito pesado en pasillos y escaleras. | Baterías de baño tipo normal, cuartos de baño tipo normal en algunos locales. | Buenos diseños en fachadas. Amplias ventanas de exhibición con marcos de aluminio en puertas y ventanas. Estacionamiento bajo cubierta, incluye ascensor y escaleras eléctricas. Edificios conocidos como malls, de una a tres plantas, de treinta a más de dos |  |  |  | 53
54 | CENTRO COMERCIAL | CC04 | 445000 | 115 | 1 | ¢/m² | Columnas y vigas en concreto armado, prefabricado o perfiles metálicos de alma llena. | Bloques de concreto con repello fino, muros de concreto. Enchapes de piedra o similar, divisiones internas de láminas de yeso, cemento y fibra de vidrio o similar, aluminio compuesto. Alturas de 6,00 m a 7,00 m en locales y de varias plantas libres, en es | Cerchas de perfiles metálicos, malla espacial de tubo de hierro, expuesta. Láminas de hierro galvanizado tipo canaleta estructural, acrílicas y policarbonatos. Canoas y bajantes de hierro galvanizado. | Láminas de yeso, cemento y fibra de vidrio o poliestireno expandido, suspendido con marco de aluminio, metal esmaltado o similar con diseño especial. | Viguetas prefabricadas doble T o similar, con losa de concreto. | Cerámica de buena calidad en locales y de tránsito pesado en áreas de circulación, porcelanato de buena calidad, madera laminada, vinílicos o de concreto reforzado y abrillantado en locales. | Baterías de baño tipo buena. Cuartos de baño tipo normal en algunos locales. | Buenos diseños en fachadas con amplias ventanas de exhibición con marcos de aluminio en puertas y ventanas, en cada local y buenos diseños en locales comerciales y áreas de circulación. Portones plegables de cortina. Presentan servicios como centros de co |  |  |  | 54
55 | CENTRO COMERCIAL | CC05 | 480000 | 120 | 1 | ¢/m² | Columnas y vigas en concreto armado, prefabricado o perfiles metálicos de alma llena. | Bloques de concreto, repello fino, muros de concreto armado. Enchapes de piedra o similar, divisiones internas de láminas de yeso, cemento y fibra de vidrio o similar, aluminio compuesto, vidrio. Alturas de 6,00 m a 7,00 m en locales y de varias plantas l | Cerchas de perfiles metálicos alma llena, malla espacial de perfiles metálicos expuestos. Láminas de hierro galvanizado tipo canaleta estructural, acrílicas y policarbonatos. Canoas y bajantes de hierro galvanizado. | Láminas de yeso, cemento y fibra de vidrio o poliestireno expandido, suspendido con marco de aluminio, metal esmaltado o similar con diseño especial. | Viguetas pretensadas, doble T o similar, con losa de concreto. | Cerámica y laminados de buena calidad en locales. En áreas de circulación terrazo, concreto con acabado en pintura y/o cerámica de tránsito pesado en áreas de circulación. | Baterías de baño tipo muy buena. Cuartos de baño tipo normal en algunos locales. | Buenos diseños en fachadas con amplias ventanas de exhibición con marcos de aluminio en cada local. Buenos diseños en fachadas, locales comerciales y áreas de circulación. Portones plegables de cortina. Área de comidas, cines, juegos infantiles y espacios |  |  |  | 55
56 | CENTRO COMERCIAL | CC06 | 495000 | 120 | 1 | ¢/m² | Columnas y vigas en concreto armado, prefabricado o perfiles metálicos de alma llena. | Bloques de concreto y muros de concreto armado con repello fino. Enchapes de cerámica y azulejo en algunas paredes interiores, divisiones internas de láminas de yeso, cemento y fibra de vidrio o similar, aluminio compuesto. Alturas de 6,00 m a 7,00 m en l | Cerchas de perfiles metálicos alma llena, malla espacial de perfiles metálicos alma llena, expuesta. Láminas de hierro galvanizado tipo canaleta estructural esmaltada y láminas acrílicas. Canoas y bajantes de hierro galvanizado. | Láminas de yeso, cemento y fibra de vidrio o poliestireno expandido, suspendido con marco de aluminio, metal esmaltado o similar con diseño especial. | Prefabricados con viguetas pretensadas, doble T o similar, con losa de concreto. | Cerámica, alfombra y pisos laminados de buena calidad en locales. En áreas de circulación como pasillos y áreas comunes terrazo, concreto con acabado en pintura y/o cerámica de tránsito pesado de excelente calidad. | Baterías de baño tipo muy buena, cuartos de baño tipo bueno en algunos locales. | Buenos diseños en fachadas, en locales comerciales y en áreas de circulación. Amplias ventanas, con marcos de aluminio. Incluye área de comidas, cines, juegos infantiles y espacios centrales multiuso. Barandales de tubo metálico con vidrio. Escaleras eléc |  |  | Los centros comerciales se definen en el presente manual como edificios de una o más plantas, para uso comercial, oficinas, diversión y deporte. Presentan locales comerciales, oficinas, áreas de comidas, cines, bodegas, centros de negocios y áreas de depo | 56
57 | EDIFICIOS DE OFICINAS | EO01 | 400000 | 80 | 1 | ¢/m² | Mampostería integral o prefabricado. | Externas de bloques de concreto con repello quemado, divisiones internas en láminas de cemento, fibra de vidrio y malla electrosoldada o similar. Altura de paredes en la primera planta mayor que en las restantes. | Cerchas de perfiles metálicos. Láminas onduladas de hierro galvanizado. Canoas y bajantes de hierro galvanizado. | Láminas de poliestireno expandido, suspendido con marco de aluminio. | Prefabricados con viguetas pretensadas o similar, con losa de concreto armado. | Terrazo, cerámica económica o similar. | Dos cuartos de baño tipo económico por planta. | Estos edificios presentan acabados sencillos, ventanas con marcos de aluminio. Edificios de una a cinco plantas. La primera puede estar dedicada a comercio. |  |  |  | 57
58 | EDIFICIOS DE OFICINAS | EO02 | 480000 | 100 | 1 | ¢/m² | Columnas y vigas de concreto armado, prefabricado o perfiles metálicos. | Externas de bloques de concreto con repello fino o láminas de yeso, cemento y fibra de vidrio o similar. Divisiones internas de láminas livianos en láminas de cemento, fibra de vidrio y malla electrosoldada o similar. Altura de paredes en la primera plant | Cerchas de perfiles metálicos. Láminas de hierro galvanizado, tipo canaleta estructural esmaltada. Canoas y bajantes de hierro galvanizado. | Láminas de poliestireno expandido, suspendido con marco de aluminio. | Prefabricados con viguetas pretensadas o similar, con losa de concreto. | Cerámica de mediana calidad o similar. | Dos cuartos de baño tipo normal por planta. | Presentan acabados sencillos, ventanas con marcos de aluminio, no incluye ascensor. Edificios de una a cinco plantas. La primera puede estar dedicada a comercio. |  |  |  | 58
59 | EDIFICIOS DE OFICINAS | EO03 | 595000 | 105 | 1 | ¢/m² | Columnas y vigas de concreto armado, prefabricado o perfiles metálicos. | Externas bloques de concreto con repello quemado, divisiones internas con láminas de cemento, fibra de vidrio y malla electrosoldada o similar. Alturas mayores y/o dobles en la primera planta. | Cerchas de perfiles metálicos. Láminas de hierro galvanizado, tipo canaleta estructural esmaltada. Canoas y bajantes de hierro galvanizado o PVC. | Láminas de poliestireno expandido, suspendido con marco de aluminio. | Prefabricados de viguetas pretensadas o similar con losa de concreto. | Cerámica de mediana calidad o similar. | Dos cuartos de baño tipo económico por planta. | Estos edificios presentan acabados sencillos, con una altura de paredes en la primera planta mayor que en las restantes, ventanas con marcos de aluminio, incluye ascensor. Edificios de una a más de cinco plantas. La primera puede estar dedicada a comercio |  |  |  | 59
60 | EDIFICIOS DE OFICINAS | EO04 | 665000 | 115 | 1 | ¢/m² | Columnas y vigas de concreto armado, prefabricado o perfiles metálicos. | Externas bloques de concreto con repello fino y fachaletas. Divisiones internas con láminas de cemento, fibra de vidrio y malla electrosoldada o similar, aluminio compuesto. | Cerchas de perfiles metálicos, malla espacial de tubo de hierro expuesta en pequeños sectores. Láminas de hierro galvanizado, tipo canaleta estructural esmaltado, losa de concreto. Canoas y bajantes de hierro galvanizado. | Láminas de yeso, cemento y fibra de vidrio o poliestireno expandido, suspendido con marco de aluminio, metal esmaltado o similar con diseño especial. Láminas acrílicas en algunas zonas. | Prefabricados con viguetas pretensadas o similar con losa de concreto. | Porcelanato y cerámica mediana calidad, alfombras de regular calidad o similar. | Dos cuartos de baño tipo bueno por planta. | Edificios con diseños en volumetrías modulares, tensores, pérgolas, ventanas en muro cortina de vidrio insulado, con buen acabado. Incluye ascensor, tanque de almacenamiento de agua potable, bomba eléctrica y tanque hidroneumático. Edificios de una a más |  |  |  | 60
61 | EDIFICIOS DE OFICINAS | EO05 | 730000 | 115 | 1 | ¢/m² | Columnas y vigas de concreto armado, prefabricado o perfiles metálicos. | Exteriores, ductos de escaleras y ascensores, de bloques de concreto con repello fino o muros de concreto armado, amplios sectores de fachada con muro cortina de vidrio y marcos de aluminio, divisiones interiores de láminas de yeso, cemento y fibra de vid | Cerchas de perfiles metálicos. Láminas de hierro galvanizado tipo rectangular esmaltado o similar. Canoas y bajantes internos ocultos, de hierro galvanizado o PVC. | Láminas de yeso, cemento y fibra de vidrio o poliestireno expandido, suspendido con marco de aluminio, metal esmaltado o similar con diseño especial. Láminas acrílicas en algunas zonas. | Prefabricados con viguetas pretensadas o similar con losa de concreto. | Cerámica, alfombra de buena calidad o similar. | Dos baterías de baño tipo buena por planta. Previstas para cuartos de baño a cada 40,00 m² aproximadamente de área de oficinas. | Edificios con buenos acabados. Ventanas de piso a cielo de vidrio insulado en fachada de la primera planta, incluye ascensor, tanque de almacenamiento de agua potable, bomba eléctrica y tanque hidroneumático. Planta eléctrica de emergencia, parqueo bajo t |  |  |  | 61
62 | EDIFICIOS DE OFICINAS | EO06 | 885000 | 120 | 1 | ¢/m² | Columnas y vigas de concreto armado, prefabricado o perfiles metálicos. | Bloques de mampostería y concreto armado colado en sitio o prefabricados, repello fino, amplios sectores de fachada con muro cortina con marco de aluminio anodizado. Paredes internas de láminas de yeso, cemento y fibra de vidrio o similar, aluminio compue | Cerchas de perfiles metálicos. Láminas de hierro galvanizado tipo rectangular esmaltado o similar. Canoas y bajantes internos ocultos, de hierro galvanizado o PVC. | Láminas de yeso, cemento y fibra de vidrio o poliestireno expandido, suspendido con marco de aluminio, metal esmaltado o similar con diseño especial. Láminas acrílicas en algunas zonas. | Prefabricados con viguetas de concreto doble T o similar con losa de concreto. | Cerámica de buena calidad, alfombra de buena calidad o similar. | Dos baterías de baños tipo muy buena por planta. Previstas para un cuarto de baño en cada 40,00 m² aproximadamente de área de oficinas. | Edificios con muy buenos acabados. Amplias ventanas de piso a cielo con vidrio insulado y marcos de aluminio anodizado en fachada de la primera planta, incluye dos ascensores, tanque de almacenamiento de agua potable, bomba eléctrica y tanque hidroneumáti |  |  |  | 62
63 | EDIFICIOS DE OFICINAS | EO07 | 985000 | 120 | 1 | ¢/m² | Columnas y vigas de concreto armado, prefabricado o perfiles metálicos. | Bloques de mampostería y concreto armado colado en sitio o prefabricados, repello fino, amplios sectores de fachada con muro cortina con marco de aluminio anodizado. Paredes internas de láminas de yeso, cemento y fibra de vidrio o similar, aluminio compue | Cerchas de perfiles metálicos. Cubierta de láminas onduladas de hierro galvanizado con teja de barro de primera calidad. Canoas y bajantes internos ocultos, de hierro galvanizado o PVC. | Láminas de yeso, cemento y fibra de vidrio o poliestireno expandido y material acústico, suspendido con marco de aluminio, metal esmaltado o similar con diseño especial. Láminas acrílicas en algunas zonas. | Prefabricado con viguetas de concreto doble T o similar con losa de concreto. | Mármol, porcelanato o similar de primera calidad en áreas comunes. En oficinas alfombra, pisos laminados y cerámica de muy buena calidad. | Dos baterías de baño tipo inteligente por planta. Prevista para un cuarto de baño tipo bueno por cada 30,00 m² aproximadamente de área de oficinas. | Fachadas elegantes de arquitectura moderna con diseños especiales. Ventanas con marcos de aluminio anodizado, vidrio reflectivo y/o vidrio insulado. Instalación para aire acondicionado con prevista para unidades individuales. Sistema contra incendios, pla |  |  |  | 63
64 | EDIFICIOS EDUCATIVOS - AULAS | EA01 | 245000 | 80 | 1 | ¢/m² | Columnas prefabricadas y vigas de perfiles metálicos. | Baldosas prefabricadas con repellos sisados e impermeabilizados, lámina de cemento de alta resistencia, con refuerzo de malla interior, internas con láminas de yeso, cemento y fibra de vidrio o similar de doble forro, repello fino y pintura. | Cerchas de perfiles metálicos, láminas onduladas de hierro esmaltado Nº26. Canoas y bajantes de hierro galvanizado, precinta de fibra mineral. | Láminas de yeso, cemento y fibra de vidrio o poliestireno expandido, suspendido con marco de aluminio. | Sin entrepiso. | Contrapiso de concreto con terrazo de buena calidad. | Sin baños. | Corresponde al aula aislada de 72,00 m², compuesta por un módulo con espacio interno para enseñanza, corredor frontal y acera posterior, bebederos, ventanas con celosías y vidrio fijo escarchado, con marco de aluminio y verjas de perfiles de RT, puerta fr |  |  |  | 64
65 | EDIFICIOS EDUCATIVOS - AULAS | EA02 | 185000 | 90 | 1 | ¢/m² | Columnas prefabricadas y vigas de perfiles metálicos. | Baldosas prefabricadas con repellos sisados e impermeabilizados, lámina de cemento de alta resistencia, con refuerzo de malla interior, internas con láminas de yeso, cemento y fibra de vidrio o similar doble forro, repello fino y pintura, precinta de fibr | Cerchas de perfiles metálicos, láminas onduladas de hierro esmaltado Nº26. Canoas y bajantes de hierro galvanizado. | Láminas de yeso, cemento y fibra de vidrio o poliestireno expandido, suspendido con marco de aluminio. | Sin entrepiso. | Contrapiso de concreto con terrazo de buena calidad. | Sin baños. | Corresponde al aula adosada o pabellones de 72,00 m² por módulo, con dos unidades mínimo y cinco máximas. Espacio interno para enseñanza, corredor frontal y acera posterior, bebederos, ventanas con celosías y vidrio fijo escarchado con marco de aluminio y |  |  |  | 65
66 | EDIFICIOS EDUCATIVOS - AULAS | EA03 | 365000 | 90 | 1 | ¢/m² | Sistema autonivelante o fijo compuesto de elementos de acero galvanizado y placas aisladas en forma de pedestales de concreto como cimentación, con anclajes, pedestal nivelador, cuerda y perfiles de cimentación. Columnas de acero galvanizado a cada 1,22 | Láminas modulares livianas de policloruro de vinilo espumado PVC de células cerradas, conocido como mega pared o mega wall por su nombre en inglés, con aislante térmico, celdas rellenas con concreto. Altura de 2,75 m, y hasta 11,90 m en proyectos específi | Cerchas de acero galvanizado en calibres 14,16 y 18 según diseño, cubierta de lámina ondulada o rectangular esmaltada, teja de hierro galvanizado o láminas de hierro galvanizado, con aislamiento, con canoas y bajantes. | Emplantillado metálico al ras de los largueros de perfiles metálicos y tablilla de PVC. | Sin entrepiso. | Losa de concreto de 10 cm de espesor, acabados de concreto lujado, cerámica o similar. | Sin baños. | Puertas y marcos de ventanas de PVC de seguridad, cerrajería de buena calidad, aula con un área de 54,00 m², módulos de dos aulas adosadas con un área de 108,00 m², rampas de acceso. |  |  |  | 66
67 | EDIFICIOS EDUCATIVOS - SODA | EA04 | 615000 | 105 | 1 | ¢/m² | Mampostería integral o prefabricado y vigas de perfiles metálicos. | Bloques de concreto o elementos prefabricados, láminas de fibra de vidrio y yeso, tablacemento, láminas de yeso, cemento y fibra de vidrio o similar, pintura de alta resistencia. Concreto reforzado colado en sitio, expuesto. | Cerchas de perfiles metálicos. Láminas onduladas de hierro galvanizado esmaltado. Canoas y bajantes de hierro galvanizado. | Láminas de yeso, cemento y fibra de vidrio o poliestireno expandido, suspendido con marco de aluminio. | Prefabricados con viguetas pretensadas o similar con losa de concreto. | Cerámica de tránsito pesado o similar. | Dos baterías de baño tipo buena. | Son módulos diseñados para aulas de una a más plantas. Ventanas con vidrio traslúcido y marcos de aluminio natural. Sistema electromecánico diseñado de acuerdo a las normas existentes para este tipo de edificaciones. Puertas exteriores de vidrio con marco |  |  |  | 67
68 | EDIFICIOS EDUCATIVOS - SODA | EA05 | 270000 | 105 | 1 | ¢/m² | Mampostería integral o prefabricado y vigas de perfiles metálicos. | Baldosas prefabricadas con repello fino sisados e impermeabilizados, lámina de cemento de alta resistencia con refuerzo de malla interior, internas con láminas de yeso, cemento y fibra de vidrio o similar doble forro, repello fino y pintura. | Cerchas de perfiles metálicos. Láminas onduladas de hierro esmaltado. Canoas y bajantes de hierro galvanizado, precinta de fibra mineral. | Láminas de yeso, cemento y fibra de vidrio o poliestireno expandido, suspendido con marco de aluminio. | Sin entrepiso. | Concreto con terrazo de buena calidad o similar. | Un baño tipo normal. | Edificios diseñados para soda con áreas de preparación, servicio de alimentos y cocina. De una planta, ventanas con marcos de aluminio natural y celosías, verjas, puerta frontal y posterior de metal con perfiles de RT. Sistema electromecánico especialment |  |  |  | 68
69 | EDIFICIOS EDUCATIVOS - OFICINAS ADM. | EA06 | 695000 | 110 | 1 | ¢/m² | Mampostería integral o concreto armado. | Bloques de concreto, elementos prefabricados con repello fino, láminas de yeso, cemento y fibra de vidrio o similar. Alturas de 3,00 m. | Cerchas de perfiles metálicos. Láminas acanaladas de hierro rectangular esmaltado. Canoas y bajantes de hierro galvanizado. | Láminas de yeso, cemento y fibra de vidrio o poliestireno expandido, suspendido con marco de aluminio. | Sin entrepiso. | Cerámica de alto tránsito o similar. | Dos baterías de baño tipo buena. | Edificios diseñados para soda con áreas de preparación, servicio de alimentos y cocina. De una a dos plantas. Amplias ventanas con marcos de aluminio natural. Sistema electromecánico especialmente diseñado para los equipos necesarios, trampas de grasa, ex |  |  |  | 69
70 | EDIFICIOS EDUCATIVOS - OFICINAS ADM. | EA07 | 330000 | 110 | 1 | ¢/m² | Columnas prefabricadas y vigas en perfiles metálicos. | Baldosas prefabricadas con repellos sisados e impermeabilizados, lámina de cemento de alta resistencia con refuerzo de malla interior, internas con láminas de yeso, cemento y fibra de vidrio o similar de doble forro, repello fino y pintura. | Cerchas perfiles metálicos. Láminas onduladas de hierro galvanizado esmaltado. Canoas y bajantes de hierro galvanizado, precinta de fibra mineral. | Láminas de yeso, cemento y fibra de vidrio o poliestireno expandido, suspendido con marco de aluminio. | Sin entrepiso. | Contrapiso de concreto con terrazo de buena calidad. | Dos baterías de baño tipo normal. | Edificio diseñado para oficinas administrativas de una institución educativa, incluye oficinas, una sala para reunión con cuarto de baño, corredor frontal y acera posterior salas de reunión. Ventanas con celosías y vidrio fijo, con marcos de aluminio y ve |  |  |  | 70
71 | EDIFICIOS EDUCATIVOS - AUDITORIOS | EA08 | 660000 | 115 | 1 | ¢/m² | Columnas y vigas de concreto armado prefabricado o perfiles metálicos. | Bloques de concreto, elementos prefabricados con repello fino. Muros de concreto armado expuesto, elementos prefabricados. Láminas de yeso, cemento y fibra de vidrio o similar. Divisiones internas con láminas de cemento, fibra de vidrio y malla electrosol | Cerchas perfiles metálicos. Láminas onduladas de hierro galvanizado esmaltado. Canoas y bajantes de hierro galvanizado. | Láminas de yeso, cemento y fibra de vidrio o poliestireno expandido, suspendido con marco de aluminio. | Prefabricados con viguetas pretensadas o similar con losa de concreto. | Cerámica o similar. | Dos baterías de baño tipo normal por planta. | Edificio diseñado para oficinas adivas de una institución educativa, incluye oficinas, y salas de reunión. Ventanas con marcos de aluminio anodizado natural, vidrio traslúcido, con celosías. Hasta cuatro plantas, rampas, sistema contra incendio con detect |  |  |  | 71
72 | EDIFICIOS EDUCATIVOS | EA09 | 990000 | 120 | 1 | ¢/m² | Columnas y vigas de concreto armado o perfiles metálicos. | Bloques de concreto, concreto colado en sitio o ladrillo con materiales acústicos, láminas de yeso, cemento y fibra de vidrio o similar, diseños especiales para tal fin. Alturas superiores a 6,00 m. | Cerchas de perfiles metálicos. Láminas esmaltadas acanaladas o similar. Canoas y bajantes de hierro galvanizado o PVC. | Tablilla o maderas finas con pendientes especiales para la acústica. | Viguetas pretensadas con losa de concreto colado, en el área de cabinas. | Concretos con alfombra o madera y diseños con pendiente. | Baterías de baño tipo buena. | Auditorio independiente, edificación diseñada específicamente para actividades culturales y administrativas como presentaciones, conferencias, graduaciones y más, localizados especialmente para universidades o centros cívicos, con pendientes y ángulos que |  |  |  | 72
73 | EDIFICIOS EDUCATIVOS - BIBLIOTECA | EB01 | 230000 | 105 | 1 | ¢/m² | Columnas prefabricadas y vigas en perfiles metálicos. | Baldosas prefabricadas con repellos sisados e impermeabilizados, lámina de cemento de alta resistencia con refuerzo de malla interior, internas con láminas de yeso, cemento y fibra de vidrio o similar a doble forro, repello fino y pintura. | Cerchas de perfiles metálicos. Láminas onduladas de hierro galvanizado Nº26. Canoas y bajantes de hierro galvanizado, precinta de fibra mineral. | Láminas de yeso, cemento y fibra de vidrio o poliestireno expandido, suspendido con marco de aluminio. | Sin entrepiso. | Contrapiso de concreto con terrazo o cerámica de buena calidad. | Dos baterías de baño tipo normal. | Edificación diseñada para biblioteca, espacios para estudio grupal y otro para estudio individual, archivo, estanterías. Ventanas con vidrio fijo escarchado, con marco de aluminio, verjas, puerta frontal y posterior de metal, con perfiles de RT, rampas, s |  |  |  | 73
74 | EDIFICIOS EDUCATIVOS - BIBLIOTECA | EB02 | 640000 | 110 | 1 | ¢/m² | Columnas y vigas de concreto armado, prefabricado o perfiles metálicos. | Bloques de concreto o elementos prefabricados con repello fino, láminas de yeso, cemento y fibra de vidrio o similar. Alturas de 3,00 m o más. | Cerchas de perfiles metálicos. Láminas onduladas de hierro galvanizado esmaltado. Canoas y bajantes de hierro galvanizado. | Láminas de yeso, cemento y fibra de vidrio o poliestireno expandido, suspendido con marco de aluminio. | Prefabricados con viguetas pretensadas o similar con losa de concreto. | Cerámica de tránsito pesado o similar. | Dos baterías de baño tipo normal. | Edificación diseñada para biblioteca, espacios para estudio grupal e individual, archivos, paredes altas, espacios abiertos con estanterías. Amplias ventanas en fachada principal, con marcos de aluminio natural, vidrio traslúcido con celosías, linternilla |  |  |  | 74
75 | EDIFICIOS EDUCATIVOS - LABORATORIO | EL01 | 865000 | 110 | 1 | ¢/m² | Vigas y columnas de concreto armado, prefabricado o perfiles metálicos. | Bloques de concreto, elementos prefabricados con repello fino. Muros de concreto armado expuesto, láminas de yeso, cemento y fibra de vidrio o similar, aluminio compuesto. Alturas de 3,00 m o más. | Cerchas perfiles metálicos. Láminas onduladas de hierro galvanizado esmaltado. Canoas y bajantes de hierro galvanizado. | Láminas de yeso, cemento y fibra de vidrio o poliestireno expandido, suspendido con marco de aluminio. | Sin entrepiso. | Cerámica de tránsito pesado de alto grado de dureza, resistentes a productos abrasivos o similar. | Dos o tres baterías de baño tipo normal. | Son edificios diseñados para laboratorio de química, física o similar. Ventanas con marcos de aluminio anodizado natural, ventilación por celosías o linternillas. Sistema electromecánico especialmente diseñado para los equipos necesarios. Muebles fijos de |  |  |  | 75
76 | EDIFICIOS EDUCATIVOS - UNIVERSIDADES | EU01 | 800000 | 120 | 1 | ¢/m² | Vigas y columnas en concreto armado, prefabricado o perfiles metálicos. | Bloques de concreto con repello fino, paredes prefabricadas o coladas en sitio, láminas de yeso, cemento y fibra de vidrio o similar, aluminio compuesto. | Cerchas de perfiles metálicos, mallas espaciales de tubo de hierro. Lámina estructural de hierro galvanizado esmaltado, domos y láminas acrílicas. Canoas y bajantes internos ocultos, de hierro galvanizado o PVC. | Láminas de yeso, cemento y fibra de vidrio o poliestireno expandido, suspendido con marco de aluminio. | Prefabricado de viguetas pretensadas o similar con losa de concreto. | Cerámica de tránsito pesado. | Dos baterías de baño tipo normal por planta, cuartos de baño tipo normal en áreas de oficina. | Edificios diseñados específicamente para uso educativo universitario, incluyen aulas, oficinas administrativas, área de comidas, laboratorios de cómputo, medicina, biblioteca y otros en una misma edificación. Buen diseño de fachada. Amplias ventanas con m |  |  | Los edificios educativos corresponden a infraestructura escolar, colegial y universitaria. También se describen las aulas, soda, laboratorio, biblioteca, oficinas administrativas y auditorio de manera independiente con el fin de que se puedan valorar por | 76
77 | HOSPITALES | HP01 | 670000 | 90 | 1 | ¢/m² | Columnas y vigas de concreto armado, prefabricado o perfiles metálicos. Diseño conforme a edificaciones de servicios de salud. | Bloques de concreto exterior o interior y/o paredes interiores con láminas de yeso, cemento y fibra de vidrio o similar. | Cerchas de perfiles metálicos. Lámina estructural de hierro esmaltado, láminas de tipo termo acústicas, tipo metalock, canoas y bajantes de hierro galvanizado y/o de PVC. | Láminas de yeso, cemento y fibra de vidrio o poliestireno expandido, suspendido con marco de aluminio, con pasta y pintura en apariencia corrida. | Prefabricados de viguetas pretensadas o similares. | Terrazo, porcelanato y/o cerámica. | Baterías de baño tipo normal en áreas de atención al público y para el personal. | Edificios construidos de conformidad con la infraestructura hospitalaria básica, en esta tipología se ubican por ejemplo los Equipos Básicos de Atención Integral en Salud (EBAIS). Cuenta con las siguientes áreas o servicios: Asistentes Técnicos de Atenció |  |  |  | 77
78 | HOSPITALES | HP02 | 1055000 | 105 | 1 | ¢/m² | Columnas y vigas de concreto armado, prefabricado o perfiles metálicos. Diseño conforme a edificaciones de servicios de salud. | Bloques de concreto exterior o interior y/o paredes interiores de láminas de yeso, cemento y fibra de vidrio o similar, divisiones livianas en vidrio o sistema modulares de oficinas, fachaletas, algunas áreas con enchapes de piedra, ladrillo, azulejo u ot | Cerchas de perfiles metálicos. Lámina estructural de hierro esmaltado, policarbonatos, láminas de tipo termo acústicas, metalock. Canoas y bajantes de hierro galvanizado y/o de PVC. | Metal, láminas de yeso, cemento y fibra de vidrio, o poliestireno expandido, suspendido con marco de aluminio, con pasta y pintura en apariencia corrida. | Prefabricados de viguetas pretensadas o similar con losa de concreto. | Terrazo, porcelanato, vinílico en loseta o en rollo antiestático, pintura epóxica. Pisos monolíticos. | Baterías de baño tipo buena cerca de áreas de atención al público y para el personal. | Edificios construidos de conformidad con la infraestructura hospitalaria básica, en esta tipología se ubican Sedes de Área de Salud (Clínicas). Cuenta con las siguientes áreas o servicios: Esterilización de equipos, laboratorio, farmacia, diagnóstico por |  |  |  | 78
79 | HOSPITALES | HP03 | 1315000 | 115 | 1 | ¢/m² | Columnas y vigas de concreto armado, prefabricado o perfiles metálicos. Diseño conforme a edificaciones de servicios de salud. | Bloques de concreto exterior o interior y/o paredes interiores con láminas de yeso, cemento y fibra de vidrio o similar, aluminio compuesto, divisiones livianas en vidrio o sistema modulares de oficinas, fachaletas, algunas áreas con enchapes de piedra, l | Cerchas de perfiles metálicos. Lámina estructural de hierro esmaltado, policarbonatos, láminas de tipo termo acústicas, tipo metalock. Canoas y bajantes de hierro galvanizado y/o de PVC. | Metal, láminas de yeso, cemento y fibra de vidrio, o poliestireno expandido, suspendido con marco de aluminio, con pasta y pintura en apariencia corrida. | Prefabricados de viguetas pretensadas o similar con losa de concreto. | Terrazo, porcelanato, vinílico en loseta o en rollo antiestático, pintura epóxica. Pisos monolíticos. | Una batería de baño tipo buena, por cada salón y en áreas de atención al público y para el personal. | Edificios construidos de conformidad con la infraestructura hospitalaria básica, en esta tipología se ubican los hospitales. Cuenta con las siguientes áreas o servicios: Hospitalización (encamados), quirófanos, partos, esterilización de equipos, laborator |  |  |  | 79
80 | EDIFICIOS RELIGIOSOS - CAPILLAS | CP01 | 475000 | 110 | 1 | ¢/m² | Columnas y vigas de concreto armado, prefabricado o perfiles metálicos. | Bloques de concreto con repello fino. Alturas mínimas de 3,00 m. | Cerchas de perfiles metálicos con fuertes pendientes. Lámina estructural de hierro galvanizado esmaltado o similar. Canoas de hierro galvanizado ocultas por precintas, bajantes internos de PVC. | Artesonados con tablilla de muy buena calidad. | Sin entrepiso. | Cerámica de tránsito pesado de excelente calidad. | Dos cuartos de baño tipo bueno. | Capilla con amplias ventanas con vitrales. Puertas principales y laterales de hierro. Edificación de excelentes acabados. |  |  |  | 80
81 | EDIFICIOS RELIGIOSOS | ER01 | 375000 | 95 | 1 | ¢/m² | Mampostería integral o perfiles metálicos. | Bloques de concreto, divisiones internas en bloques de concreto, repello fino. | Cerchas de perfiles metálicos, teja de hierro galvanizado esmaltado o similar. Canoas y bajantes en hierro galvanizado con pintura, tipo pecho paloma o similar. | Láminas de yeso, cemento y fibra de vidrio, o poliestireno expandido, suspendido con marco de aluminio. | Sin entrepiso. | Cerámica de buena calidad o similar. | Baterías de baño tipo normal, cuartos de baño tipo normal. | Presentan acabados de buena calidad. Aparte del espacio dedicado a culto, cuentan con salas de reunión, aulas, oficinas, pueden incluir habitaciones con baños y un área de cocina. |  |  |  | 81
82 | EDIFICIOS RELIGIOSOS | ER02 | 480000 | 105 | 1 | ¢/m² | Columnas y vigas de concreto armado, prefabricado o perfiles metálicos. | Bloques de concreto o ladrillo mixto, divisiones internas en bloques de concreto, repello fino. | Cerchas de perfiles metálicos. Teja de hierro galvanizado o similar. Canoas y bajantes en hierro galvanizado con pintura, tipo pecho paloma o similar. | Láminas de yeso, cemento y fibra de vidrio, o poliestireno expandido, suspendido con marco de aluminio. | Sin entrepiso. | Cerámica de muy buena calidad, madera laminados o similar. | Baterías de baño tipo buena, cuartos de baño tipo bueno y de buena calidad. | Presentan acabados de muy buena calidad. Aparte del espacio dedicado a culto, cuentan con salas de reunión, aulas, oficinas y otros, pueden incluir habitaciones con baños y un área de cocina. |  |  |  | 82
83 | EDIFICIOS RELIGIOSOS | ER03 | 525000 | 110 | 1 | ¢/m² | Columnas y vigas de concreto armado, prefabricado o perfiles metálicos. | Bloques de concreto o ladrillo mixto, divisiones internas en bloques de concreto, repello fino. | Cerchas de perfiles metálicos. Teja de hierro galvanizado o similar. Canoas y bajantes en hierro galvanizado con pintura, tipo pecho paloma o similar. | Láminas de yeso, cemento y fibra de vidrio, o poliestireno expandido, suspendido con marco de aluminio. | Sin entrepiso. | Cerámica de muy buena calidad, madera laminados o similar. | Baterías de baño tipo buena. Cuartos de baño tipo bueno y de buena calidad. | Edificios cuyo espacio principal es para culto, presenta acabados de muy buena calidad con salas de reunión, aulas, oficinas y otros, pueden incluir habitaciones con baños y un área de cocina. |  |  | De conformidad con la Directriz ONT04-00, como lo indica la Ley N°7509, Ley de Impuesto sobre Bienes Inmuebles, en su art. N°4, inciso g). Los inmuebles que se dediquen al culto, no se valoran. Espacios utilizados para otros usos, como educativo, administ | 83
84 | RESTAURANTES | RE01 | 495000 | 90 | 1 | ¢/m² | Columnas y vigas de concreto armado, prefabricado o perfiles metálicos. | Bloques de concreto con repello fino. Alturas hasta 3,00 m. | Cerchas de perfiles metálicos. Láminas onduladas de hierro galvanizado. Canoas y bajantes de hierro galvanizado. | Láminas de yeso, cemento y fibra de vidrio, o poliestireno expandido, suspendido con marco de aluminio. | Viguetas prefabricadas, o similar con losa de concreto. | Cerámica de mediana calidad. | Tres o cuatro cuartos de baño tipo normal. | Enchape de azulejo de piso a cielo en cocina. Amplias ventanas con vidrios traslúcidos y marcos de aluminio, trampas de grasa, sistema electromecánico de diseño especial según las normas para restaurantes. Edificios de una a dos plantas. |  |  |  | 84
85 | RESTAURANTES | RE02 | 865000 | 105 | 1 | ¢/m² | Columnas y vigas de concreto armado, prefabricado o perfiles metálicos. | Bloques de concreto con repello fino, enchape en fachada de loseta de barro, aluminio compuesto u otro. Alturas de 3,00 m. | Cerchas de perfiles metálicos. Láminas de hierro galvanizado rectangular esmaltado. Canoas y bajantes de hierro galvanizado. | Láminas de yeso, cemento y fibra de vidrio, o poliestireno expandido, suspendido con marco de aluminio. | Perfiles metálicos con láminas de hierro galvanizado con losa de concreto. | Cerámica de buena calidad, baldosas, lozas y azulejos de cantera en la cocina. | Dos baterías de baño tipo buena. | Enchape de azulejo en cocina de piso a cielo, según las regulaciones respectivas. Amplias ventanas con marcos de aluminio oscuro, sistema electromecánico de diseño especial, para este tipo de restaurantes, salidas de agua caliente, parrillas, sistemas elé |  |  |  | 85
86 | RESTAURANTES | RE03 | 895000 | 115 | 1 | ¢/m² | Columnas y vigas de concreto armado, prefabricado o perfiles metálicos. | Bloques de concreto con repello fino, aluminio compuesto. Alturas de 3,00 m a 3,50 m. | Cerchas de perfiles metálicos. Tejas de concreto, de hierro galvanizado esmaltado o similar. Canoas hierro galvanizado ocultas por precintas y bajantes internos de PVC. | Láminas de yeso, cemento y fibra de vidrio, o poliestireno expandido, suspendido con marco de aluminio. | Viguetas prefabricadas, o similar con losa de concreto. | Cerámica de muy buena calidad y baldosas, lozas y azulejos de cantera en la cocina. | Dos baterías tipo buena. Dos servicios sanitarios tipo bueno. | Paredes interiores enchapadas con azulejos de muy buena calidad. Cocina enchapada de piso a cielo con azulejo. Instalaciones electromecánicas de diseño especial, para este tipo de restaurantes, salidas de agua caliente, parrillas, un transformador. Amplia |  |  |  | 86
87 | RESTAURANTES | RE04 | 1050000 | 120 | 1 | ¢/m² | Columnas y vigas de concreto armado o perfiles metálicos. | Bloques de concreto, paneles estructurales con poliestireno, láminas de fibra de vidrio y yeso o paneles de yeso, cemento y fibra de vidrio o similar, repello interior fino, repello exterior tipo colonial, aluminio compuesto o similar. Alturas de 3,50 m o | Cerchas de perfiles metálicos. Tejas de barro, láminas de policarbonato traslúcidas en pequeños sectores. Canoas de hierro galvanizado de diseño especial, bajantes de PVC ocultos. | Artesonado, paneles de yeso, cemento y fibra de vidrio o similar. | Prefabricados, viguetas pretensadas o similares. | Cerámica rústica o similar de muy buena calidad. | Dos o más cuartos de baño tipo muy bueno por planta. | Elegante diseño de fachada, amplias ventanas con diseños especiales banquinas y cornisas en concreto armado. Buques de puertas, marcos y guarniciones de madera fina. Escaleras de concreto con enchape de cerámica y borde de concreto colado, barandales de h |  |  | Las edificaciones dentro de las tipologías de restaurantes, son aquellas diseñadas y construidas especialmente para el desarrollo de esa actividad. No se incluye en esta categoría casas con pequeñas remodelaciones para uso como restaurante o sodas, sin em | 87
88 | CABINAS | CB01 | 175000 | 30 | 1 | ¢/m² | Bambú, sobre basas y/o zócalos de concreto, entramado de bambú con estructura de madera. | Bambú entrelazado con caña brava y otros. | Cerchas de bambú. Láminas onduladas de hierro galvanizado con canoas y bajantes a dos o más aguas. | Artesonado con bambú entrelazado con caña brava artesonado. En el primer piso, parte del cielo corresponde al mezzanine. | De madera. | De madera, piedra laja en el baño. | Un cuarto de baño tipo bueno. | Diseño variado, ventanales abatibles del mismo material de las paredes.Puede tener un mezzanine construido con el mismo material de la estructura. El baño es externo a la construcción, con ducha separada, con lavamanos con sobre de madera y eco-inodoros.
88.1 | CABINAS | CB02 | 215000 | 45 | 1 | ¢/m² | Contenedores reciclados de acero o aluminio y madera contrachapada, anclados sobre cimientos de concreto elevados del suelo. Puede tener contrapisos de concreto sobre los cuales se asienta el contenedor. | Recubrimiento en el exterior con pintura epóxica y en el interior con material aislante térmico, láminas de yeso, cemento y fibra de vidrio o similar. | Este elemento corresponde a la parte superior del contenedor. | Láminas de yeso, cemento y fibra de vidrio o similar. | Sin entrepiso. | Metal con madera laminada o vinílicos. | Sin baños. | Cabina de fachada plana, sencilla, sin ventanas, utilizada como oficina en desarrollos residenciales o construcción de otras edificaciones. Puerta principal y posterior de metal, cerrajería económica. Instalación eléctrica o electromecánica básica. Un bañ |  |  |  | 88
88.2 | CABINAS | CB03 | 500000 | 45 | 1 | ¢/m² | Contenedores reciclados de acero o aluminio y madera contrachapada, anclados sobre cimientos de concreto elevados del suelo. Puede tener contrapisos de concreto sobre los cuales se asienta el contenedor. | Son parte de la estructura del contenedor, divisiones internas de madera. Recubrimiento en el exterior con pintura epóxica y en el interior con material aislante térmico, láminas de yeso, cemento y fibra de vidrio o similar a un forro. | Este elemento corresponde a la parte superior del contenedor. En algunos casos, se adapta una estructura de perfiles metálicos con láminas de hierro galvanizado, con canoas y bajantes de hierro expuestos u ocultos. | Consiste en la parte superior del contenedor o recubierto con paneles de yeso, cemento y fibra de vidrio o similar. | Sin entrepiso. | Concreto con cerámica o madera laminada. | Un cuarto de baño tipo bueno. | Contenedores reciclados en diseños y tamaños variados. Baño en cada dormitorio, con ducha, lavados sobre un mueble central y eco-inodoros. Aire acondicionado y ventilador de alta gama. Cocina tipo económica y pila posterior. Puertas y ventanales corredizo
89 | CABINAS | CB04 | 105000 | 50 | 1 | ¢/m² | Estructuras con varillas de acero, malla electrosoldada, recubiertas con cedazo y mortero lanzado. | Mortero lanzado sobre estructura metálica. | Mortero lanzado sobre estructura metálica. | Mortero lanzado sobre estructura metálica. | Sin entrepiso. | Concreto lujado con pintura y figuras de variados diseños. | De uno a tres cuartos de baño tipo bueno, dependiendo de la cantidad de habitaciones. | Cabinas con diseños variados orgánicos imitando la naturaleza. Tanto la cubierta como las paredes y cielos, conforman un solo elemento dando continuidad en la forma. Puerta principal con marco metálico y vidrio. Ventanales amplios con diseños, en metal y |  |  |  | 89
90 | CABINAS | CB05 | 160000 | 50 | 1 | ¢/m² | Tubería de concreto reforzado con armadura de acero, sin recubrimiento exterior e interior; diámetro de 2,44 m. Sin cargas externas. | De concreto reforzado, es parte de la estructura en tubería. En los extremos de la tubería con cerramiento y puerta con marco de aluminio con vidrio esmaltado hasta la mitad, el resto transparente; con lona, para la privacidad. | Tubería de concreto que hace la función de cubierta. | Tubería de concreto que hace la función de cielo. | Sin entrepiso. | Lo compone la misma tubería y sobre este una plataforma de madera, donde se ubica la cama. | Batería de baño del tipo buena, externa y compartida. | Puede estar compuesta por un tubo, dos o tres acomodados de manera que dos quedan como base y otro en la parte superior conformando un triángulo. Generalmente la cocina y comedor es de uso compartido. Las baterías, cocina y comedor, se valoran por aparte. |  |  |  | 90
91 | CABINAS | CB06 | 270000 | 55 | 1 | ¢/m² | Mampostería integral o prefabricada. | Bloques de concreto con repello quemado. Alturas de 2,40 m. | Cerchas de perfiles metálicos. Láminas onduladas de hierro galvanizado, con canoas y bajantes de hierro galvanizado. | Láminas de yeso, cemento y fibra de vidrio o similar. | Viguetas prefabricadas o metal con láminas de cemento, fibra de vidrio y malla electrosoldada. con láminas de fibrocemento o losa de concreto armado. | Cerámica de mediana calidad o similar. | Un cuarto de baño tipo normal por cabina. | Cabinas de fachada sencilla, ventanas con marcos de aluminio anodizado. Cabinas de una a dos plantas. |  |  |  | 91
92 | CABINAS | CB07 | 350000 | 60 | 1 | ¢/m² | Mampostería integral o perfiles metálicos. | Bloques de concreto con repello fino. | Cerchas de perfiles metálicos con pendientes medianas. Láminas onduladas de hierro galvanizado esmaltado o similar, con canoas y bajantes de hierro galvanizado con pintura. | Láminas de yeso, cemento y fibra de vidrio o similar, tablilla, artesonado de mediana calidad. | Viguetas prefabricadas con losa de concreto armado. | Cerámica de mediana calidad o similar. | Un cuarto de baño tipo normal por cabina. | Diseño de fachada sencillo, ventanas con marcos de aluminio anodizado. Incluye sala, comedor, cocina con desayunador, mueble de cocina de madera, dos dormitorios. Cabinas de una a dos plantas. |  |  |  | 92
93 | CABINAS | CB08 | 380000 | 70 | 1 | ¢/m² | Mampostería integral o perfiles metálicos. | Bloques de concreto con repello fino. | Cerchas de perfiles metálicos. Teja de hierro galvanizado esmaltado o similar, con canoas y bajantes de hierro galvanizado con pintura. | Láminas de yeso, cemento y fibra de vidrio o similar, tablilla, artesonado de mediana calidad. | Viguetas prefabricadas con losa de concreto armado. | Cerámica de buena calidad o similar. | Un cuarto de baño tipo bueno por cabina. | Diseño de fachada, amplias ventanas con marcos de aluminio anodizado color bronce o traslúcido. Incluye sala, comedor y cocina con desayunador, mueble de cocina mediano de madera o melamina, dos dormitorios, agua caliente, buenos acabados y terraza. Cabin |  |  |  | 93
94 | CABINAS | CB09 | 545000 | 70 | 1 | ¢/m² | Mampostería integral y prefabricado, láminas estructurales sobre basas de concreto. | Mampostería de bloques de concreto y tapichel de madera fina. | Cerchas en madera o metal, sobre estas, láminas de hierro galvanizado tipo teja a dos aguas, sin canoas. | Tablilla PVC, o láminas de yeso, cemento y fibra de vidrio. Artesonado con madera fina, con tapichel interno y aleros de madera o tablilla de PVC. | Viguetas prefabricadas de concreto armado. | Cerámica o porcelanato. | Un cuarto de baño tipo normal. | En diseños variados. Presenta dobles alturas. Marcos de puertas y ventanas de madera o aluminio. Ventanas de dos hojas de madera y puertas de dos hojas de vidrio. Instalación eléctrica independiente y conexión de Wifi. Cocina tipo normal, en algunas ocasi |  |  |  | 94
95 | CABINAS | CB010 | 875000 | 105 | 1 | ¢/m² | Mampostería integral. | Bloques de concreto, con puertas y ventanales corredizos, otras de abatir, con paños de vidrio fijo en marco de aluminio adonizado, para facilitar la circulación del aire. Algunas paredes internas en madera y altura de 2,30 m o más. | Cerchas en aluminio con cubierta de láminas de hierro galvanizado, tipo teja. | Láminas de yeso, en diferentes niveles. A dos aguas sin canoas. Con alturas diversas, dependiendo de la sección de la cabina. | Viguetas prefabricadas de concreto armado. | Porcelanato. | Un cuarto de baño tipo muy bueno; con ducha enchapada y servicio bueno. | Instalación eléctrica independiente difusa o mixta, en varios colores, creando diferentes ambientes. Con conexión de Wifi. Mueble de cocina en madera contrachapada con fregadero. Cabinas de una a dos plantas. |  |  |  | 95
96 | CABINAS | CB011 | 985000 | 120 | 1 | ¢/m² | Muro de concreto reforzado en placa de hormigón en bruto o expuesto, sin recubrimiento exterior e interior; baldosas de concreto. | Concreto reforzado, se complementan como parte de la estructura. Internas de madera de buena calidad o externas de vidrio. Algunas paredes de cocina alicatadas con azulejo o cerámica. | Placa de losa de concreto reforzado, con exposición de clavadores de madera, donde se localizan las lámparas. | Concreto reforzado en placa de hormigón en bruto o expuesto, forma complemento de la estructura. Algunas láminas transparentes sobre estructura de madera. | Viguetas prefabricadas o coladas en sitio con losa de concreto. | Combinación de madera fina, cerámica, porcelanato o similar en diferentes niveles como escalinatas internas, otras zonas en baldosas de concreto molido que asemeja un piso viejo. | Cuarto de baño tipo muy bueno. | Aprovechamiento de desniveles en el terreno para localizar las construcciones. Cuarto de baño con doble lavado y su mueble, dos inodoros ecológicos, ducha con pared divisoria de madera. Instalación eléctrica independiente y conexión de Wifi. Cabinas de un |  |  |  | 96
97 | CABINAS | CB12 | 215000 | 25 | 1 | ¢/m² | Columnas y vigas de madera de buena calidad. De variadas formas, generalmente pentagonal. Algunas están adheridas a los troncos de los árboles. | Madera de piso a cielo o hasta una altura de 1,50 m; en tela de lona u otro material, con ventanales abiertos. | Cerchas de madera. Con cubierta de hierro galvanizado o en tela de lona, que sirven de cielo. | Sin cielo. El material de cubierta sirve de cielo. | Vigas y tablones de madera de buena calidad. | Madera de buena calidad. | Un cuarto de baño tipo bueno. | En diseños variados. Suspendidas con alturas hasta de 25,00 m sobre el nivel del suelo por tratarse de cabinas construidas en árboles. Escalera de madera al complejo. La ducha externa, separada en otra superficie. Unidades de una planta, separadas entre e |  |  |  | 97
98 | CABINAS | CB13 | 325000 | 30 | 1 | ¢/m² | Columnas y vigas de madera de buena calidad en grandes dimensiones, y/o perfiles metálicos. De variadas formas como hexagonal y rectangular, principalmente. | Tela de lona o plástico, con barandal de vidrio o malla que lo rodea a una altura de 1,20 m o más. La tela de lona o plástico se adapta a la forma de la estructura. Amplias aberturas que permiten la visibilidad hacia todos los lados de la construcción. | Cerchas de perfiles metálicos o madera. Con cubierta del mismo material de las paredes. Piezas o largueros metálicos y/o de madera que soportan la lona o plástico. También pueden presentar lámina imitación teja. | Sin cielo. El material de cubierta y paredes sirve de cielo. | Vigas y tablones de madera de buena calidad. | Tarimas de madera de buena calidad y/o malla de hierro. | Un cuarto de baño tipo bueno por unidad. El mismo se encuentra independiente de la habitación. | Diseños variados. Suspendidas. Escalera de madera hacia los pisos, las mismas sirven como conectores entre los diferentes módulos. El baño con ducha, lavado e inodoro ecológico. La cocina puede ser privada ubicada en una de las plantas o en algunos casos |  |  |  | 98
99 | CABINAS | CB14 | 160000 | 15 | 1 | ¢/m² | Bases de diversos tipos como plataformas de madera sobre basas de concreto, o sobre pilotes, losas de concreto, todas estas bases contienen los anclajes necesarios que sostienen la estructura de tubos galvanizados antioxidantes que funcionan como esquelet | Tela PVC blanca impermeable ultra resistente que se adapta a la forma de la estructura. Ventanales adaptados en el material de las paredes con tela PVC transparente impermeable ultra resistente para las ventanas de la estructura y las entradas de luz o te | Igual al material de cerramiento del domo. | Igual al material de cerramiento del domo. | Sin entrepiso. | Dependiendo del tipo de superficie que se utilice como base; pueden ser de madera fina, concreto lujado, grava o tierra, con variedad de diseños. | Un cuarto de baño tipo bueno, por unidad.Otros diseños variados. El baño se encuentra independiente a la habitación, con paredes de paneles de yeso con enchape de cerámica o azulejo, ducha, lavado con mueble e inodoro ecológico. Generalmente la cocina es | Diseños variados. El baño se encuentra independiente a la habitación, con paredes de láminas de yeso con enchape de cerámica o azulejo, ducha, lavado con mueble e inodoro ecológico. Generalmente la cocina es de uso compartido. Instalación eléctrica indepe |  |  |  | 99
100 | CABINAS | CB15 | 710000 | 90 | 1 | ¢/m² | Columnas y vigas combinadas de metal y madera, la mayor parte metálica; sobre basas de concreto rectangulares de 50 cm x 50 cm, empotrados, a una altura aproximada de 7,00 m o más desde el suelo. | Livianas con láminas de cemento, fibra de vidrio y malla electrosoldada. y lona, con marcos de puertas y ventanas de madera e internas del mismo material. Marcos de puertas y ventanales en aluminio anodizado, con vidrio fijo y corredizo. Puertas internas | Cerchas en hierro galvanizado y madera, que sostiene la lona afelpada. | Lona reforzada a cuatro aguas sin canoas. Con altura de cuatro m. | Sin entrepiso. | Tablilla de madera fina. Las secciones de los baños en concreto en bruto molido. En los baños de porcelanato. | Un cuarto de baño de lujo. | Dosel de madera sobre la cama. El baño con tina y lavamanos empotrado en mueble de mármol, con tubería de cobre. Piscina independiente en cada carpa, se valora por aparte. Instalación eléctrica independiente y conexión de Wifi. Cabinas de una a dos planta |  |  |  | 100
101 | CABINAS | CB16 | 930000 | 105 | 1 | ¢/m² | Columnas y vigas combinada de metal y madera, la mayor parte metálica; sobre pilotes de concreto empotrados a una altura aproximada de 7,00 m o más desde el suelo. | Madera fina en marcos de puertas y ventanas. Secciones de pasillos con bambú u otro material y barandal de madera. Puertas de madera en cejilla, para facilitar la circulación del aire y en la zona de entrada, puertas a dos cuadros. | Cerchas de madera con cubierta de láminas de hierro galvanizado. | Artesonado con madera fina, a dos aguas sin canoas. Alturas diversas, dependiendo de la sección de la cabina. | Sin entrepiso. | Maderas finas, las secciones de los baños en concreto en bruto molido. | Tres cuartos de baño uno tipo muy bueno y dos buenos. | Diseños variados y sobre bases de concreto. El baño con ducha, lavado empotrados en muebles de madera, inodoro ecológico. La piscina se valora por aparte. Instalación eléctrica independiente y conexión de Wifi. Cabinas de una a dos plantas. |  |  | Las tipologías correspondientes a Cabinas, se agrupan según los materiales de construcción predominantes, como se muestra a continuación: CB01: la estructura básica consiste en un contenedor. CB02 a CB09: construidas con concreto y puede complementarse co | 101
102 | HOTEL | HT01 | 690000 | 90 | 1 | ¢/m² | Mampostería integral, prefabricado o perfiles metálicos. | Bloques de concreto con repello quemado. | Cerchas de perfiles metálicos. Láminas onduladas de hierro galvanizado, con canoas y bajantes de hierro galvanizado. | Láminas de cartón, madera laminada, madera aglomerada. | Viguetas prefabricadas o coladas en sitio con losa de concreto. | Mosaico, terrazo o similar. | Cuartos de baño tipo económico de uso común en cada planta. | Edificios de diseño sencillo, con una recepción y el resto en dormitorios. Todos los pasillos con detectores de fuego y extintores. No posee jardines ni ascensor. Hoteles de una a tres plantas. Generalmente, la primera se destina a uso comercial. |  |  |  | 102
103 | HOTEL | HT02 | 745000 | 105 | 1 | ¢/m² | Columnas y vigas de concreto armado, prefabricado y/o perfiles metálicos. | Bloques de concreto con repello fino. Alturas de la primera planta de 3,00 m y las superiores de 2,80 m. | Cerchas de perfiles metálicos, láminas onduladas de hierro galvanizado. Canoas y bajantes de hierro galvanizado. | Tablilla PVC, o láminas de yeso, cemento y fibra de vidrio o similar. | Viguetas prefabricadas o coladas en sitio con losa de concreto. | Cerámica económica o similar. | Un cuarto de baño tipo normal en cada habitación y dos, tipo económico en el área de restaurante. | Edificios con diseños sencillos. Cuenta con recepción, vestíbulo y un restaurante sencillo. Todos los pasillos con detectores de fuego y extintores. Jardines sencillos. No posee ascensor. Hoteles de una a tres plantas. |  |  |  | 103
104 | HOTEL | HT03 | 820000 | 115 | 1 | ¢/m² | Columnas y vigas de concreto armado, prefabricado y/o perfiles metálicos. | Bloques de concreto, ladrillo, láminas de yeso, cemento y fibra de vidrio o similar, repello fino, aluminio compuesto. Alturas de la primera planta de 3,00 m a 3,50 m y las superiores de 2,80 m a 3,00 m. | Cerchas de perfiles metálicos. Láminas de hierro galvanizado tipo canaleta estructural, losa de concreto impermeabilizada con asfalto o similar. Canoas y bajantes de hierro galvanizado. | Tablilla PVC, o láminas de yeso, cemento y fibra de vidrio o similar. | Viguetas prefabricadas o coladas en sitio con losa de concreto. | Porcelanato, cerámica, alfombras de mediana calidad o similar. | Un baño tipo normal en cada habitación, servicios sanitarios tipo bueno en áreas de restaurante, salas de conferencias u otros. | Presentan vestíbulo, recepción, restaurante y salas de conferencia, acabados con puertas de buena calidad, enchapes en baños hasta 1,50 m en porcelanato y puertas de madera. Red de agua fría y caliente con bomba eléctrica. Todos los pasillos con detectore |  |  |  | 104
105 | HOTEL | HT04 | 865000 | 120 | 1 | ¢/m² | Columnas y vigas de concreto armado o prefabricado y/o perfiles metálicos. | Muros de concreto armado, bloques de concreto o prefabricado. Paredes internas de bloques de concreto, láminas de yeso, cemento y fibra de vidrio o similar aluminio compuesto, azulejos, mármol, piedra, espejos y otros. Alturas de la primera planta de 3,00 | Cerchas de perfiles metálicos. Teja de barro o similar. Canoas y bajantes de hierro galvanizado, tipo pecho paloma u ocultos por precintas. | Tablilla PVC, o madera de buena calidad, láminas de yeso, cemento y fibra de vidrio o similar. Artesonados, losa de concreto. | Viguetas prefabricadas o coladas en sitio con losa de concreto armado. | Cerámica importada de buena calidad. Alfombra de buena calidad en pasillos y habitaciones. | Un cuarto de baño tipo muy bueno en cada habitación y baterías de baño tipo muy buena en áreas de uso común. | Presentan vestíbulo y recepción, salas de conferencias, bar, uno o dos restaurantes con acabados de buena calidad. Tiendas de artesanías y regalos; puede también ofrecer salón de belleza y barbería. Aislante de ruidos. Buenas vistas desde habitaciones y á |  |  |  | 105
106 | HOTEL | HT05 | 1080000 | 120 | 1 | ¢/m² | Columnas y vigas de concreto armado coladas en sitio o prefabricadas y/o perfiles metálicos. | Muros de concreto coladas con aluminio compuesto. Paredes internas de bloques de concreto, láminas de yeso, cemento y fibra de vidrio o similar, en vestíbulos y pasillos enchapes de mármol, piedra, azulejos, espejos y otros, papel tapiz de excelente calid | Cerchas de perfiles metálicos. Losa de concreto, teja de barro o similar. Domos y láminas de policarbonato. Canoas y bajantes de hierro galvanizado. | Tablilla PVC, o madera de buena calidad, láminas de yeso, cemento y fibra de vidrio o similar, materiales acústicos, artesonados con maderas finas, losas de concreto. | Viguetas prefabricadas doble T o similar o coladas, con losa de concreto. | Mármol y/o porcelanato de excelente calidad en áreas de uso común, alfombras de alto uso de excelente calidad en dormitorios, pasillos, salas de conferencias. | Un cuarto de baño tipo muy lujoso en cada habitación y baterías de baño tipo inteligente en áreas de uso común. | Diseños elegantes y lujosos. Amplias ventanas marcos de aluminio reflectivo y vidrio insulado, salas de estar, de conferencias, restaurantes, amplio vestíbulo, bares, gimnasios, renta de autos, tiendas de ropa, joyería, artesanía y regalos; puede también |  |  | Las edificaciones dentro de las tipologías de hoteles, son aquellas diseñadas y construidas especialmente para el desarrollo de esa actividad. No se incluye en este grupo de tipologías, viviendas adaptadas con pequeñas remodelaciones para ese uso. Si la r | 106
107 | MOTEL | MO01 | 130000 | 40 | 1 | ¢/m² | Prefabricado y/o perfiles metálicos. | Prefabricadas con repello quemado. | Perfiles metálicos de HG que funcionan como cerchas. Láminas onduladas de hierro galvanizado, con canoas y bajantes de PVC o hierro galvanizado. | Sin cielos o láminas de cartón, madera laminada, madera aglomerada. | Sin entrepiso. | Prefabricados con concreto lujado. | Un baño tipo económico. | Cochera con lastre o piso de concreto lujado. Sin cortina metálica. El garaje se debe considerar como media área. Una planta. |  |  |  | 107
108 | MOTEL | MO02 | 225000 | 65 | 1 | ¢/m² | Mampostería integral o prefabricado. | Prefabricadas o bloques de concreto, repello con acabado afinado. | Perfiles metálicos. Láminas onduladas de hierro galvanizado, con canoas y bajantes de hierro galvanizado. | Tablilla PVC, láminas de yeso, cemento y fibra de vidrio o similar. | Sin entrepiso. | Mosaico, terrazo o similar, cerámica económica. | Un baño tipo normal. | Cochera con lastre o piso de concreto lujado. Sin cortina metálica. El garaje se debe considerar como media área. Una planta. |  |  |  | 108
109 | MOTEL | MO03 | 295000 | 80 | 1 | ¢/m² | Columnas y vigas de concreto armado o vigas metálicas. | Láminas de hierro esmaltado. Bloques de concreto con repello fino enmasillado, con pintura de buena calidad; acrílica o de aceite. Enchapes con porcelanato de regular calidad, cerámica o fachaleta. | Cerchas de perfiles metálicos. Láminas de hierro esmaltado. Canoas y bajantes de hierro galvanizado. | Tablilla PVC, láminas de yeso, cemento y fibra de vidrio o similar. | Viguetas prefabricadas de concreto armado o similar con losa de concreto. | Cerámica de buena calidad. | Un baño tipo bueno. | Cochera con piso de mosaico, terrazo o similar. Cortina metálica. Sistema de aire acondicionado. El garaje se debe considerar como media área. De una a dos plantas. |  |  |  | 109
110 | MOTEL | MO04 | 350000 | 95 | 1 | ¢/m² | Columnas y vigas de concreto armado o vigas metálicas. | Concreto armado, bloques de concreto o elementos prefabricados. Enchapes con porcelanato de regular calidad, cerámica o fachaleta. Alturas de la primera planta de 3,00 m a 3,50 m, y las superiores de 2,80 m a 3,50 m. | Cerchas de perfiles metálicos. Láminas esmaltadas tipo canaleta estructural. Teja de barro o similar. Canoas tipo pecho paloma u ocultos por precintas y bajantes de hierro esmaltado. | Tablilla PVC, láminas de yeso, cemento y fibra de vidrio o similar con losa de concreto. | Viguetas prefabricadas de concreto armado o similar con losa de concreto. | Porcelanato de regular calidad o cerámica de buena calidad. | Un baño tipo muy bueno.Otros. Buen diseño arquitectónico en fachadas e interiores. Sistema de aire acondicionado. El garaje se debe considerar como media área. De una a dos plantas. |  |  |  |  | 110
111 | CINES | CI01 | 330000 | 80 | 1 | ¢/m² | Columnas y vigas de concreto armado. | Bloques de concreto, ladrillo o concreto armado. Alturas de 6,00 m o más. | Cerchas de perfiles metálicos. Láminas de hierro galvanizado tipo canaleta estructural esmaltado. Canoas y bajantes de hierro galvanizado. | Materiales acústicos de buena calidad, algunas veces con diseños especiales para un mejor efecto de sonido. | Viguetas prefabricadas de concreto armado o similar con losa de concreto. | Alfombra de buena calidad en la sala de funciones, cerámica o similar en el vestíbulo. | Dos baterías de baño tipo buena. | Fachada con diseño, marquesina amplia, ático bien diseñado, dispositivos para propaganda. Correcta iluminación y ventilación. |  |  | En esta categoría se han incluido las edificaciones de cines independientes. Las salas que se encuentran en los centros comerciales y que forman parte integral del edificio, se valoran con el procedimiento de valoración para condominios, o bien con el val | 111
112 | TEATRO | TE01 | 295000 | 85 | 1 | ¢/m² | Concreto o mampostería integral. | Bloques de concreto, repello con acabado afinado y pintura acrílica o de aceite de regular calidad, fachaleta en algunas áreas. Alturas de 2,40 m a 3,50 m. | Cerchas de perfiles metálicos, techos de láminas onduladas de hierro galvanizado, canoas y bajantes de hierro galvanizado o PVC. | Material aglomerado de regular calidad o similar. | Sin entrepiso. | Porcelanato, terrazo, mosaico y cerámica de mediana calidad con alfombra. | Dos cuartos de baño tipo normal. | Con escenario y gradería de madera o butacas, incluidas en el valor unitario. |  |  |  | 112
113 | TEATRO | TE02 | 370000 | 105 | 1 | ¢/m² | Columnas y vigas de concreto armado o perfiles metálicos. | Concreto armado o prefabricado. | Cerchas de perfiles metálicos. Láminas onduladas de hierro galvanizado esmaltado o similar. Canoas y bajantes de hierro galvanizado. | Tablilla PVC, láminas de yeso, cemento y fibra de vidrio o similar, materiales acústicos o similar. | Sin entrepiso. | Alfombra de buena calidad o similar, cerámica en vestíbulo. | Dos baterías de baño tipo bueno. | Diseño arquitectónico en fachada, área de cafetería, gradería de concreto con butacas y escenario, estas obras se encluyen en el valor unitario. |  |  | Se consideran las edificaciones especialmente diseñadas para desarrollar la actividad de teatro. Algunas veces se pueden encontrar viviendas adaptadas para dicho uso, que no han requerido remodelaciones sustanciales manteniendo la estructura, instalacione | 113
114 | GIMNASIOS | GM01 | 340000 | 80 | 1 | ¢/m² | Columnas y vigas de concreto armado, prefabricado o perfiles metálicos. | Bloques de concreto con repello o sisados. Alturas de 4,00 m o más. | Cerchas de perfiles metálicos. Láminas de hierro estructural esmaltado. Canoas y bajantes de hierro galvanizado. | Sin cielos. | Sin entrepiso. | Concreto y área de la cancha de concreto o madera. | Dos baterías de baño tipo normal. | Gimnasios deportivos que se ubican en clubes privados, instituciones educativas, deportivas y otros. Graderías de concreto, cancha deportiva. |  |  |  | 114
115 | GIMNASIOS | GM02 | 400000 | 90 | 1 | ¢/m² | Mampostería integral o perfiles metálicos. | Bloques de concreto con repello fino. | Cerchas de perfiles metálicos. Láminas de hierro estructural esmaltado. Canoas y bajantes de hierro galvanizado o PVC. | Láminas de yeso, cemento y fibra de vidrio o poliestireno expandido, suspendido con marco de aluminio. | Sin entrepiso. | Concreto, vinil y cerámica de mediana calidad o similar. | Dos baterías de baño y duchas tipo buena. | Gimnasios para diferentes tipos de ejercicio, máquinas, aeróbicos, y otros. Amplias ventanas con vidrio traslúcido y marcos de aluminio natural. |  |  |  | 115
116 | GIMNASIOS | GM03 | 440000 | 95 | 1 | ¢/m² | Columnas y vigas de concreto armado, prefabricado o perfiles metálicos. | Bloques de concreto con repello fino, muro cortina de vidrio, aluminio compuesto. Alturas de 3,00 m o más. | Cerchas de perfiles metálicos. Láminas de hierro galvanizado, tipo canaleta estructural esmaltada. Canoas y bajantes de hierro galvanizado o PVC. | Láminas de yeso, cemento y fibra de vidrio o poliestireno expandido, suspendido con marco de aluminio. | Acero estructural de alta resistencia o viguetas prefabricadas de concreto armado o similar con losa de concreto. | Porcelanato y cerámica de alto tránsito de muy buena calidad. | Dos baterías de baño y duchas tipo buena. | Ventanas de piso a cielo, con marcos de aluminio color bronce y vidrio traslúcido. |  |  | Se incluyen en esta categoría tres tipos de gimnasios, el GM01 corresponde a gimnasios para deportes, el GM02 y GM03 corresponden a gimnasios para ejercitarse o SPA. | 116
117 | GALERON | GA01 | 105000 | 40 | 1 | ¢/m² | Columnas y vigas de madera rolliza. | Láminas onduladas de hierro galvanizado, N°28 y/o tablones de madera, puede tener partes con zócalo de bloques de concreto, sin repellar ni pintar. Alturas de 3,00 m o más. | Cerchas de metal, láminas onduladas de hierro galvanizado o de hierro estructural, a una o dos aguas, sin canoas ni bajantes. | Sin cielos. | Sin entrepiso. | Sin pisos. | Sin baños. | Galerones para almacenaje de productos agrícolas y herramientas de trabajo. En algunos casos con pequeñas áreas de zócalo de bloques de concreto, sin repellar ni pintar. Portón de madera. |  |  |  | 117
117.1 | GALERÓN | GA02 | 175000 | 70 | 1 | ¢/m² | Columnas y vigas de metal. | Láminas de hierro estructural, puede tener partes con zócalo de bloques de concreto con o sin repello. Alturas de 3,00 m o más. | Cerchas de metal, láminas de hierro estructural, a una o dos aguas, sin canoas ni bajantes. | Sin cielos. | Sin entrepiso. | Concreto armado con malla electrosoldada, con acabado lujado. | Sin baños. | Galerones para almacenaje de productos agrícolas y herramientas de trabajo. Portones y puertas corredizas de metal.
117.2 | GALERÓN | GA03 | 225000 | 80 | 1 | ¢/m² | Mampostería integral o prefabricado. | Bloques de concreto, baldosas prefabricadas con repello quemado, pintura económica. Alturas de 3,00 m o más. | Cerchas de perfiles metálicos, techos de láminas onduladas de hierro galvanizado N°28 con o sin canoas. | Sin cielos, en algunos casos puede presentar cielos. | Sin entrepiso. | Concreto armado con malla electrosoldada, con acabado lujado. | Sin baños. | Galerones para almacenaje de productos agrícolas y herramientas de trabajo. Portones metálicos corredizos.
118 | BODEGAS | BO01 | 205000 | 40 | 1 | ¢/m² | Contenedores reciclados de acero o aluminio y madera contrachapada, anclados sobre cimientos de concreto elevados del suelo. Puede tener contrapisos de concreto sobre los cuales se asienta el contenedor. | Recubrimiento en el exterior con pintura epóxica. | La cubierta es la parte superior del contenedor. | Sin cielos. | Sin entrepiso. | Madera laminada. | Sin baños. | Bodegas para almacenaje de productos, puede estar compuesto por solo uncontenedor o varios. Dimensiones internas de un contenedor: 2,35 m de ancho por 5,89 m de largo por 2,40 m de alto, área promedio de 13,84 m² o 2,35 m de ancho por 12,19 m de largo por |  |  |  | 118
119 | BODEGAS | BO02 | 280000 | 70 | 1 | ¢/m² | Columnas y vigas de concreto armado o de perfiles metálicos. | Bloques de concreto sisados, láminas de hierro galvanizado tipo canaleta estructural esmaltada. Alturas de 6,00 m a 10,00 m. | Cerchas de perfiles metálicos. Láminas onduladas de hierro galvanizado. Canoas y bajantes de hierro galvanizado. | Sin cielos. | Sin entrepiso. | Concreto armado con doble malla electrosoldada, con acabado lujado. | Un cuarto de baño tipo normal. | Portones metálicos. Área promedio de 100,00 m² hasta 300,00 m². |  |  |  | 119
120 | BODEGAS | BO03 | 340000 | 80 | 1 | ¢/m² | Columnas y vigas de perfiles metálicos. | Bloques de concreto o prefabricado. Alturas de 13,50 m. | Cerchas de perfiles metálicos. Láminas aislantes esmaltadas con aislante térmico. Canoas y bajantes de hierro galvanizado o PVC. | Sin cielos. | Sin entrepiso. | Losa con diseño especial para cargas pesadas. | Un cuarto de baño tipo bueno. | Portones metálicos. Área promedio de 300,00 m², puede presentar mezzanine y luces espaciadas a cada 15,00 m o 20,00 m. |  |  |  | 120
121 | NAVES | NA01 | 225000 | 80 | 1 | ¢/m² | Columnas y vigas de perfiles metálicos o similar. | Láminas onduladas de hierro galvanizado. Alturas de 3,00 m o más. | Cerchas de perfiles metálicos. Láminas onduladas de hierro galvanizado. Canoas y bajantes de hierro galvanizado. | Sin cielos. | Sin entrepiso. | Concreto armado con malla electrosoldada, con acabado lujado. | Una batería de baño tipo económica. | Construcciones sencillas, materiales de construcción económicos, con portones de madera o similar. |  |  |  | 121
122 | NAVES | NA02 | 340000 | 90 | 1 | ¢/m² | Columnas y vigas de perfiles metálicos de alma abierta o alma llena. | Zócalo de bloques de concreto hasta 1,80 m, el resto láminas de hierro galvanizado tipo canaleta estructural o rectangular. Alturas de 6,00 m o más. | Perfiles metálicos. Láminas de hierro galvanizado tipo canaleta estructural esmaltada. Canoas y bajantes de hierro galvanizado o PVC. | Sin cielos. | Sin entrepiso. | Concreto armado con malla electrosoldada, con acabado lujado. | Una batería de baño tipo normal. | Oficina, portones metálicos. |  |  |  | 122
123 | NAVES | NA03 | 400000 | 95 | 1 | ¢/m² | Columnas y vigas de perfiles metálicos de alma abierta o alma llena. | Zócalo de bloques de concreto hasta 1,80 m, el resto láminas de hierro galvanizado tipo canaleta estructural. Alturas de 8,00 m o más. | Perfiles metálicos. Láminas de hierro galvanizado, tipo canaleta estructural esmaltada. Canoas y bajantes de hierro galvanizado o PVC. | Sin cielos. | Sin entrepiso. | Concreto armado con malla de acero, espesor de 30 cm. | Dos baterías de baño tipo normal. | Oficina, portones metálicos. |  |  |  | 123
124 | NAVES | NA04 | 445000 | 105 | 1 | ¢/m² | Columnas y vigas de perfiles metálicos de alma abierta o alma llena. | Bloques de concreto con repello fino. Alturas de 12,00 m o más. | Perfiles metálicos de alma llena o abierta. Láminas de hierro galvanizado tipo canaleta estructural esmaltada. Canoas y bajantes de hierro galvanizado o PVC. | Sin cielos. | Sin entrepiso. | Concreto armado con malla de acero, espesor de 30 cm. | Dos baterías de baño tipo buena. | Oficina, portones metálicos. Planta eléctrica de emergencia, líneas de frío, iluminación artificial. |  |  |  | 124
125 | NAVES | NA05 | 515000 | 120 | 1 | ¢/m² | Columnas y vigas de concreto armado, prefabricadas. | Baldosas prefabricadas. Alturas de 16,00 m o más. | Cerchas prefabricadas de concreto armado. Láminas de hierro estructural esmaltado. Canoas y bajantes de hierro galvanizado o PVC. | Sin cielos. | Sin entrepiso. | Concreto armado con malla de acero, espesor de 30 cm. | Dos baterías de baño tipo muy buena. | Oficina, portones metálicos. Planta eléctrica de emergencia, líneas de frío, buena iluminación artificial. En algunos casos sótano para estacionamiento y ascensor. |  |  | Las estructuras de las naves, son utilizadas para desarrollar actividades tanto comerciales como industriales. | 125
126 | CASA CLUB | CL01 | 340000 | 70 | 1 | ¢/m² | Vigas y columnas de concreto o acero. | Mampostería integral o elementos prefabricados con repello fino. Divisiones internas de con láminas de cemento, fibra de vidrio y malla electrosoldada o de yeso, cemento y fibra de vidrio. | Cerchas perfiles metálicos. Láminas onduladas de hierro galvanizado N°28. Canoas y bajantes de hierro galvanizado o PVC. | Sin cielos. | Sin entrepiso. | Concreto lujado o cerámica económica. | Una batería de baño tipo normal. | Edificio conocido como casa club, diseñado para reuniones sociales en las comunidades, o en algunos centros recreativos. Ventanas con vidrio traslúcido con celosías y marcos de aluminio anodizado natural. Rampas, sistema contra incendio. De una planta. |  |  |  | 126
127 | CASA CLUB | CL02 | 505000 | 105 | 1 | ¢/m² | Columnas y vigas de concreto armado o mampostería integral o perfiles metálicos. | Muros de concreto armado, bloques de concreto, láminas de yeso, cemento y fibra de vidrio o similar. Amplios sectores con vidrio y fachaletas. Fachadas especialmente diseñadas. Alturas dobles. | Cerchas de perfiles metálicos. Láminas onduladas de hierro esmaltado, canoas tipo pecho paloma u ocultos por precintas y bajantes de hierro galvanizado o PVC. | Láminas de yeso, cemento y fibra de vidrio, artesonados, tablilla de buena calidad, losa de concreto. | Viguetas prefabricadas con losa de concreto. | Cerámica o porcelanato de buena calidad. | Baterías de baño tipo buena, en áreas comunes y cuartos de baño tipo bueno en oficinas. | Edificio conocido como casa club, diseño arquitectónico en fachadas e interiores. Presentan vestíbulo y recepción, salas de conferencias, bar, restaurantes, áreas de juegos. Red de agua fría y caliente con bomba eléctrica para una adecuada distribución de |  |  |  | 127
128 | CASA CLUB | CL03 | 965000 | 120 | 1 | ¢/m² | Columnas y vigas de concreto armado o mampostería integral o perfiles metálicos. | Muros de concreto armado, bloques de concreto, láminas de yeso, cemento y fibra de vidrio, con láminas de tablacemento o similar. Amplios sectores de vidrio y fachaletas. Fachadas especialmente diseñadas. Alturas dobles. | Cerchas de perfiles metálicos diferentes alturas de techo y fuertes pendientes con bóvedas con metalock, similar o policarbonatos. Láminas onduladas de hierro esmaltado, teja asfáltica o similar, todos con aislantes, puede incluir algunos domos y estructu | Láminas de yeso, cemento y fibra de vidrio, artesonados, tablilla de buena calidad, losa de concreto. | Viguetas prefabricadas con losa de concreto. | Cerámica importada o porcelanato de buena calidad. Alfombras de buena calidad en algunas áreas sociales. | Baterías de baño tipo muy buena en áreas comunes y cuartos de baño tipo bueno en oficinas. | Edificio conocido como casa club, diseño arquitectónico en fachadas e interiores. Presentan vestíbulo y recepción, salas de conferencias, bar, restaurantes, áreas de juegos. Red de agua fría y caliente con bomba eléctrica para una adecuada distribución de |  |  |  | 128
129 | EDIFICIOS DE PARQUEOS | EP01 | 225000 | 65 | 1 | ¢/m² | Columnas y vigas de concreto armado. | Muros de contención y paredes concreto colado en sectores, otras áreas abiertas con muros de concreto a 1,20 m de altura o con barandales de perfiles metálicos. | Losas y/o cerchas de perfiles metálicos. Láminas de hierro galvanizado tipo rectangular esmaltado o similar, canoas tipo pecho paloma u ocultos por precintas y bajantes de hierro galvanizado o PVC. | Sin cielos. | Viguetas con losa de concreto armado de alta resistencia, de 26 cm de espesor. | Concreto con acabado lujado y antiderrapante. | Sin baños. | Uso exclusivo de parqueo construido bajo nivel y sobre nivel del terreno, incluye rampas de acceso y ductos de escaleras y ascensores. Espacios abiertos, de una a varias plantas. |  |  |  | 129
130 | EDIFICIOS DE PARQUEOS | EP02 | 285000 | 90 | 1 | ¢/m² | Columnas y vigas de concreto armado. | Muros de contención y paredes concreto colado en sectores, otras áreas abiertas con muros de concreto a 1,20 m de altura o con barandales de perfiles metálicos. Partes de la fachada con aluminio compuesto liso, decorado y/o jardín vertical (ver nota al fi | Losas de concreto. | Sin cielos. | Viguetas con losa de concreto armado de alta resistencia, de 30 cm de espesor. | Concreto con acabado lujado y antiderrapante. | Sin baños. | Uso exclusivo de parqueo construido bajo nivel y sobre nivel del terreno, incluye rampas de acceso y ductos de escaleras y ascensores. La losa de cubierta puede funcionar como helipuerto y como terrazas. Espacios abiertos, de una a varias plantas. |  |  |  | 130
131 | EDIFICIOS DE PARQUEOS | EP03 | 1455000 | 50 | 2 | ¢/u | Columnas, vigas y plataforma o bandeja portadora en acero estructural de 1,80 m a 2,50 m de ancho y de 5,00 m a 6,50 m de largo con 1,50 m a 2,20 m de altura; espesor de 0,8 cm a 2,54 cm; uniones soldadas y sistema hidráulico de soporte inclinado para seg | Sin paredes. | Sin cubierta. | Sin cielos. | Sin entrepiso. | La estructura se coloca en una placa de concreto colado en sitio o con cimentación por zapatas cuadráticas. | Sin baños. | Parqueo vertical o sky parking. Duplicador inclinado para almacenamiento de máximo dos vehículos, el del primer nivel sale para que el del segundo nivel se acomode; para usarse en áreas internas en vehículos tipo sedán; soporta un peso del vehículo de apr |  |  |  | 131
132 | EDIFICIOS DE PARQUEOS | EP04 | 1910000 | 50 | 2 | ¢/u | Columnas, vigas y plataforma o bandeja portadora en acero estructural de 1,80 m a 2,80 m de ancho y de 5,00 m a 6,50 m de largo, altura de 1,50 m a 4,50 m, espesor de 0,8 cm a 2,54 cm; uniones soldadas y sistema hidráulico de soporte vertical para segundo | Sin paredes. | Sin cubierta. | Sin cielos. | Sin entrepiso. | La estructura se coloca en una placa de concreto colado en sitio o concimentación por zapatas cuadráticas. | Sin baños. | Parqueo vertical o sky parking. Duplicador de dos postes, diseñado para estacionar máximo dos vehículos; para usarse en áreas internas o externas en vehículos tipo sedán; soporta un peso de 2 300 kgr (2,3 toneladas). Interfaz de operación por medio de bot |  |  |  | 132
133 | EDIFICIOS DE PARQUEOS | EP05 | 3930000 | 50 | 7 | ¢/celda | Columnas y vigas en acero estructural de 1,80 m a 2,50 m de ancho, con 5,00 m a 6,50 m de largo y de 1,60 m a 5,00 m de altura; espesor de 0,8 cm a 2,54 cm; uniones soldadas y con sistema hidráulico de tracción o retiro independiente de los vehículos. | Con paredes de mampostería o concreto armado en la fosa. | Cerchas de perfiles metálicos con cubierta de hierro galvanizado. | Los cielos según el tipo de construcción. | Sin entrepiso. | Placa de concreto colado en sitio. | Sin baños. | Parqueo vertical o sky parking. Duplicador en cuatro postes subterráneo, diseñado generalmente para estacionar de dos a más vehículos, unos bajo nivel y otros a nivel de piso; para usarse en áreas internas en vehículos tipo sedán o todo terreno; soporta u |  |  |  | 133
134 | EDIFICIOS DE PARQUEOS | EP06 | 2810000 | 50 | 2 | ¢/u | Columnas y vigas en acero estructural de 2,10 m a 3,50 m de ancho, 5,15 m a 6,50 m de largo y de 1,50 m a 2,20 m de altura; espesor de 0,8 cm a 2,54 cm; uniones soldadas y sistema hidráulico de soporte vertical, en cada par de postes, para llegar al segun | Sin paredes. | Sin cubierta. | Sin cielos. | Sin entrepiso. | La estructura se coloca en una placa de concreto colado en sitio o con cimentación por zapatas cuadráticas. | Sin baños. | Parqueo vertical o sky parking. Duplicador de cuatro postes, diseñado para estacionar máximo dos vehículos; área interna o externa de vehículos tipo sedán; soporta un peso de 3 600 kgr (3,6 toneladas). |  |  |  | 134
135 | EDIFICIOS DE PARQUEOS | EP07 | 2810000 | 50 | 7 | ¢/celda | Columnas y vigas en acero estructural de 2,10 m a 3,50 m de ancho, con 5,15 m a 6,50 m de largo y de 1,50 m a 2,20 m de altura; espesor de 0,8 cm a 2,54 cm, uniones soldadas y sistema hidráulico de soporte vertical, en cada par de postes, para llegar al s | Sin paredes. | Sin cubierta. | Sin cielos. | Sin entrepiso. | La estructura se coloca en una placa de concreto colado en sitio o con cimentación por zapatas cuadráticas. | Sin baños. | Parqueo vertical o sky parking. Torre de cuatro postes, diseñado para estacionar máximo cuatro vehículos; para usarse en áreas internas o externas en vehículos tipo sedán; soporta un peso de 2 000 a 2 700 kgr (2,0 a 2,7 toneladas). |  |  |  | 135
136 | EDIFICIOS DE PARQUEOS | EP08 | 3365000 | 50 | 7 | ¢/celda | Columnas y vigas en acero estructural de 2,10 m a 3,50 m de ancho, con 5,15 m a 6,50 m de largo, 1,50 m a 2,20 m de altura individual; espesor de 0,8 cm a 2,54 cm; uniones soldadas y sistema hidráulico de soporte de las bandejas. La altura final depende d | Sin paredes, algunas pueden presentar cerramientos con diferentes sistemas constructivos. | Sin cubierta. En caso de existir cerramiento, depende del sistema constructivo. | Sin cielos. | Sin entrepiso. | La estructura se coloca en una placa de concreto colado en sitio. | Sin baños. | Parqueo vertical o sky parking. Almacenamiento en torre. El costo se establece por cada celda. Diseñados para estacionar de 6 a 16 vehículos; soporta un peso de 21 000 kgr a 90 000 kgr (21 a 90 toneladas). Tiempo promedio de acceso máximo 3 minutos. Inter |  |  |  | 136
137 | EDIFICIOS DE PARQUEOS | EP09 | 3145000 | 50 | 7 | ¢/celda | Columnas y vigas en acero estructural de 2,10 m a 3,50 m de ancho y 6,00 m a 7,50 m de largo y de 1,50 m a 2,20 m de altura; espesor de 0,8 cm a 2,54 cm; con uniones soldadas y con sistema hidráulico de soporte de las plataformas giratorias para ubicarlos | Sin paredes, algunas pueden presentar cerramientos con diferentes sistemas constructivos. | Sin cubierta, en caso de existir cerramiento, depende del sistema constructivo. | Sin cielos. | Sin entrepiso. | La estructura se coloca en una placa de concreto colado en sitio. | Sin baños. | Parqueo vertical o sky parking. Almacenamiento rotatorio. El costo se establece por cada celda. Diseñados para estacionar de 6 a 16 vehículos; soporta un peso de 21 000 kgr a 58 000 kgr (21 a 58 toneladas). Tiempo promedio de acceso máximo 3 minutos. Inte |  |  |  | 137
138 | EDIFICIOS DE PARQUEOS | EP10 | 3730000 | 50 | 7 | ¢/celda | Columnas y vigas en acero estructural de 2,10 m a 3,50 m de ancho, con 6,00 m a 7,50 m de largo y de 1,50 m a 2,20 m de altura; espesor de 0,8 cm a 2,54 cm; uniones soldadas y sistema hidráulico de soporte; distribución por medio de un ascensor con plataf | Sin paredes, algunos pueden presentar cerramientos con diferentes sistemas constructivos. | Sin cubierta, en caso de existir cerramiento, depende del sistema constructivo. | Sin cielos. | Sin entrepiso. | La estructura se coloca en una placa de concreto colado en sitio. | Sin baños. | Parqueo vertical o sky parking. Almacenamiento multinivel consitente en un sistema conocido como tablero; el costo se establece por cada celda. Diseñados para estacionar de 20 a 200 vehículos o más, de 2 a 8 niveles; soporta un peso entre las 21 000 kgr a |  |  |  | 138
139 | EDIFICIOS DE PARQUEOS | EP11 | 11240000 | 50 | 7 | ¢/celda | Cabina o elevador con sistema hidráulico; con plataforma de acero. La altura depende de la cantidad de plantas del edificio. | Concreto armado en ducto y con acero inoxidable en cabina. | Estructura de acero inoxidable en cabina, el techo y la cubierta en el ducto dependen del sistema constructivo. | Acero inoxidable en cabina, en el ducto dependen del sistema constructivo. | Sin entrepiso. | Placa de concreto colado en sitio. | Sin baños. | Parqueo vertical o sky parking. Almacenamiento por elevador. El costo se establece por cabina. Diseñados para recibir un vehículo; soporta un peso entre los 5 000 Kgr y más, 5 toneladas. Tiempo promedio de acceso y salida máximo de 3 minutos. Interfaz de |  |  | Los parqueos EP01 y EP02, y en algunas ocaciones, el EP10, dependiendo de la cantidad de vehículos que almacene, corresponden a edificios de parqueos, que en algunos casos pueden presentar cerramientos parciales en paredes exteriores; de aluminio compuest | 139
140 | BATERÍA DE BAÑO Y VESTIDORES | BB01 | 310000 | 50 | 1 | ¢/m² | Mampostería | [6 empty] | son módulos independientes que deben valorarse por aparte, se localizados en sitios públicos, como centros educativos y áreas deportivas entre otras. La estructura y paredes son prefabricadas o de bloques de concreto, con pared medianera que divide un áre |  |  |  | 140
141 | RANCHO BBQ | IQ01 | 230000 | 40 | 1 | ¢/m² | Mampostería de concreto | [6 empty] | Estructura base y de techo de madera. Sin cielo raso, cubierta de hierro galvanizado, con algunas láminas plásticas de fibra de vidrio. Piso de concreto lujado o concreto planchado. La parrilla confeccionada en ladrillo económico. Puede tener un fregadero |  |  |  | 141
142 | RANCHO BBQ | IQ02 | 335000 | 70 | 1 | ¢/m² | Mampostería de concreto | [6 empty] | Columnas de ladrillo o concreto con enchapes de loseta de barro, estructura de techo de madera o perfiles metálicos. Cubierta con lámina esmaltada o teja de concreto pigmentada. Chimenea con extractor de campana y parrilla con ladrillo corriente. Mueble c |  |  |  | 142
143 | RANCHO BBQ | IQ03 | 460000 | 120 | 1 | ¢/m² | Mampostería de concreto | [6 empty] | Columnas de ladrillo o concreto con enchapes de loseta de barro, cerámica o azulejo, con cielo artesonado, cubierta alterna de lámina esmaltada o teja pigmentada con domos o láminas acrílicas. Chimenea con extractor de campana y parrilla con ladrillo refr |  |  |  | 143
144 | PALENQUE | PL01 | 115000 | 25 | 1 | ¢/m² | Madera y hojas de palma | [6 empty] | Palenques con estructura de madera rolliza o en cuadro, pisos de losas de concreto lujado con o sin ocre, cubierta con láminas de hierro galvanizado imitación teja o similar sobre el cual se instala palma, sin cielos, un baño tipo económico. |  |  |  | 144
145 | PALENQUE | PL02 | 175000 | 45 | 1 | ¢/m² | Madera y caña brava | [6 empty] | Palenques con estructura de madera rolliza o en cuadro, pisos de concreto lujado con o sin ocre, cubierta con láminas de hierro galvanizado imitación teja o similar, cielos de caña brava, un baño tipo económico. |  |  |  | 145
146 | PALENQUE | PL03 | 205000 | 55 | 1 | ¢/m² | Madera, hojas de palma y caña brava | [6 empty] | Palenques con estructura de madera rolliza o en cuadro, pisos de concreto con cerámica, cubierta con láminas de hierro galvanizado imitación teja, similar sobre el cual se instala palma, con cielos de caña brava o tablilla, un baño tipo normal. |  |  |  | 146
147 | PÓRTICO | PT01 | 395000 | 50 | 1 | ¢/m² | Mampostería de concreto | [6 empty] | Construcciones sencillas que se utilizan como puerta de acceso a residenciales o condominios, funcionan como control de paso y privacidad al interior del inmueble. Construidos con concreto en su totalidad o parte en muro seco, incluyen: portones, caseta d |  |  |  | 147
148 | PÓRTICO | PT02 | 500000 | 60 | 1 | ¢/m² | Mampostería de concreto | [6 empty] | Construcciones con diseños especiales que se utilizan como puerta de acceso a residenciales o condominios, funcionan como control de paso y privacidad al interior del inmueble. Construidos con concreto en su totalidad o parte en muro seco, incluyen: porto |  |  |  | 148
149 | CASETA SEGURIDAD | CS01 | 195000 | 40 | 1 | ¢/m² | Muro Seco dimensiones 1,00 m x 2,00 m | [6 empty] | Construcciones sencillas para puestos de vigilancia, totalmente en con láminas de cemento, fibra de vidrio y malla electrosoldada o con piso de concreto lujado, se utilizan como puerta de acceso a residenciales o condominios. Las dimensiones determinadas |  |  |  | 149
150 | CASETA SEGURIDAD | CS02 | 320000 | 80 | 1 | ¢/m² | Concreto dimensiones 2,00 m x 4,00 m | [6 empty] | Construcciones con paredes de bloque con repello, pisos de cerámica o similar, cielos de láminas de yeso, cemento y fibra de vidrio, con un cuarto de baño, sistema electromecánico, vidrios de seguridad, sistema de alarma, puertas de doble forro, se ubican |  |  |  | 150
151 | CASETA SEGURIDAD | CS03 | 600000 | 120 | 1 | ¢/m² | Concreto dimensiones 2,50 m x 6,00 m | [6 empty] | Construcciones con paredes de bloque repellado, pisos de cerámica o similar, cielos de láminas de yeso, cemento y fibra de vidrio o similar, con un cuarto de baño, sistema electromecánico, vidrios de seguridad, sistema de alarma, puertas de seguridad, bod |  |  |  | 151
152 | TERRAZA (DECK) | GK01 | 70000 | 40 | 1 | ¢/m² | PVC imitación madera | [6 empty] | Terrazas también conocidas como deck, con pisos de material sintético PVC, imitación madera. Suspendidas sobre el suelo, apoyadas sobre el terreno mediante una estructura compuesta por pilares, vigas y cadenillos de madera, acero o aluminio. Se ubican gen |  |  |  | 152
153 | GLORIETA Y QUIOSCO | GK02 | 325000 | 45 | 1 | ¢/m² | Madera de plantación | [6 empty] | Pisos, columnas y cielos en troncos de madera tratada de eucalipto o similar. Pisos suspendidos sobre el suelo apoyados sobre el terreno mediante una estructura compuesta por pilares, vigas y cadenillos de madera. Cubierta de teja de arcilla, lámina de hi |  |  |  | 153
154 | PASO CUBIERTO | PC01 | 75000 | 35 | 1 | ¢/m² | Metal | [6 empty] | : Construcciones con techo de estructura de perfiles metálicos industriales, redondos o cajón con cubierta de lámina de estructural o similar, se utilizan generalmente en parqueos, debe valorarse el piso por aparte y sumarlo a la cubierta dependiendo del |  |  |  | 154
155 | PASO CUBIERTO | PC02 | 145000 | 45 | 1 | ¢/m² | Metal | [6 empty] | Aceras con piso de concreto de 2,00 m de ancho, techo de estructura de perfiles metálicos redondos, o cajón con cubierta de lámina de estructural o similar, se utilizan como conectores entre edificios educativos, comerciales y otros, además funcionan para |  |  |  | 155
156 | PASO CUBIERTO | PC03 | 160000 | 50 | 1 | ¢/m² | Metal | [6 empty] | Aceras con piso adoquinado de 2,00 m de ancho, techo de estructura de perfiles metálicos industriales, redondos o cajón con cubierta de lámina de policarbonato plana o en domo, además de sistema eléctrico y varias bancas empotradas, se utilizan como conec |  |  |  | 156
157 | PARQUEO CUBIERTO | PR01 | 145000 | 50 | 1 | ¢/m² | Metal | [6 empty] | Parqueos externos a los edificios con estructura de techo de perfiles metálicos de tubos redondos o en cajón y láminas de hierro galvanizado, pavimento de concreto, asfalto y/o adoquín. Los cerramientos con mallas, tapias, verjas u otros, se suman al valo |  |  |  | 157
158 | OBRAS DECORATIVAS | ML01 | 50000 | 45 | 1 | ¢/m² | Estructura metálica con mortero lanzado | [6 empty] | Obras decorativas. Estructuras con varillas de acero, malla electrosoldada, recubiertas con cedazo y mortero lanzado. Utilizadas en parques acuáticos, recreativos y algunos espacios habitables. Se caracterizan por recrear la naturaleza como tronos, animal |  |  |  | 158
159 | CERRAMIENTO | CR01 | 45000 | 50 | 1 | ¢/m² | Metal y policarbonato | [6 empty] | Cerramiento principalmente para piscinas, aunque se pueden localizar en otras instalaciones. Estructura metálica recubierta de muro seco, con cerramientos y cubierta de láminas de policarbonato. Para valorarlas, se estima el área de la superficie construi |  |  |  | 159
160 | CERRAMIENTO | CR02 | 65000 | 80 | 1 | ¢/m² | Metal, vidrio y policarbonato | [6 empty] | Cerramiento principalmente para piscinas, aunque se pueden localizar en otras instalaciones. Estructura metálica recubierta de muro seco, con cerramientos en paños de vidrio y cubierta de láminas de policarbonato. Para valorarlas, se estima el área de la |  |  |  | 160
161 | RESIDENCIAL | PI01 | 175000 | 40 | 1 | ¢/m² | Concreto colado o bloques revestidos con cuarzo cementicio o similar, repello lavado | [6 empty] | Para obtener el valor de las piscinas de la PI01 a la PI07, se tipifica conforme la descripción de la Tabla N°6 anterior; se determina el área y se multiplica por el valor unitario. El área resulta de la sumatoria de la superficie de paredes y fondo, que |  | Área promedio de espejo menor de 75,00 m² |  | 161
162 | RESIDENCIAL | PI02 | 200000 | 45 | 1 | ¢/m² | Concreto colado o bloques con enchape cerámica vítrea | [6 empty] | Para obtener el valor de las piscinas de la PI01 a la PI07, se tipifica conforme la descripción de la Tabla N°6 anterior; se determina el área y se multiplica por el valor unitario. El área resulta de la sumatoria de la superficie de paredes y fondo, que |  | Área promedio de espejo menor de 75,00 m² |  | 162
163 | RESIDENCIAL Y CONDOMINIOS | PI03 | 140000 | 55 | 1 | ¢/m² | Concreto colado o bloques revestidos con cuarzo cementicio o similar, repello lavado | [6 empty] | Para obtener el valor de las piscinas de la PI01 a la PI07, se tipifica conforme la descripción de la Tabla N°6 anterior; se determina el área y se multiplica por el valor unitario. El área resulta de la sumatoria de la superficie de paredes y fondo, que |  | Área promedio de espejo entre 75,00 m² y 200,00 m² |  | 163
164 | RESIDENCIAL Y CONDOMINIOS | PI04 | 175000 | 60 | 1 | ¢/m² | Concreto colado o bloques con enchape cerámica vítrea | [6 empty] | Para obtener el valor de las piscinas de la PI01 a la PI07, se tipifica conforme la descripción de la Tabla N°6 anterior; se determina el área y se multiplica por el valor unitario. El área resulta de la sumatoria de la superficie de paredes y fondo, que |  | Área promedio de espejo entre 75,00 m² y 200,00 m² |  | 164
165 | CENTROS RECREATIVOS Y HOTELES | PI05 | 130000 | 60 | 1 | ¢/m² | Concreto colado o bloques con enchape cerámica vítrea | [6 empty] | Para obtener el valor de las piscinas de la PI01 a la PI07, se tipifica conforme la descripción de la Tabla N°6 anterior; se determina el área y se multiplica por el valor unitario. El área resulta de la sumatoria de la superficie de paredes y fondo, que |  | Área promedio de espejo superior a 200,00 m² |  | 165
166 | RESIDENCIAL | PI06 | 200000 | 60 | 1 | ¢/m² | Piedra orgánica | [6 empty] | Para obtener el valor de las piscinas de la PI01 a la PI07, se tipifica conforme la descripción de la Tabla N°6 anterior; se determina el área y se multiplica por el valor unitario. El área resulta de la sumatoria de la superficie de paredes y fondo, que |  | 0 cm a 90 cm de profundidad |  | 166
167 | RESIDENCIAL | PI07 | 410000 | 60 | 1 | ¢/m² | Piedra natural | [6 empty] | Para obtener el valor de las piscinas de la PI01 a la PI07, se tipifica conforme la descripción de la Tabla N°6 anterior; se determina el área y se multiplica por el valor unitario. El área resulta de la sumatoria de la superficie de paredes y fondo, que |  | 90 cm a 1,50 m de profundidad |  | 167
168 | RESIDENCIAL | PI08 | 2600000 | 25 | 2 | ¢/u | Fibra de vidrio | [6 empty] | Para valorar piscinas de fibra de vidrio y acero, se consideran únicamente las que están empotradas en el terreno. Debe incluirse el costo de estas piscinas, el movimiento de tierra necesario para la instalación, considerando un valor según se indica en l |  | 4,10 m ancho x 5,60 m largo x 1,30 m de profundidad ó hasta 30,00 m³ |  | 168
169 | RESIDENCIAL | PI09 | 3000000 | 30 | 2 | ¢/u | Fibra de vidrio | [6 empty] | Para valorar piscinas de fibra de vidrio y acero, se consideran únicamente las que están empotradas en el terreno. Debe incluirse el costo de estas piscinas, el movimiento de tierra necesario para la instalación, considerando un valor según se indica en l |  | 4,10 m ancho x 6,60 m largo x 1,30 m de profundidad ó de 31,00 a 35,00 m³ |  | 169
170 | RESIDENCIAL | PI10 | 2900000 | 45 | 2 | ¢/u | Fibra de vidrio | [6 empty] | Para valorar piscinas de fibra de vidrio y acero, se consideran únicamente las que están empotradas en el terreno. Debe incluirse el costo de estas piscinas, el movimiento de tierra necesario para la instalación, considerando un valor según se indica en l |  | 4,10 m ancho x 7,60 m largo x 1,30 m de profundidad ó de 36,00 a 41,00 m³ |  | 170
171 | RESIDENCIAL | PI11 | 3500000 | 65 | 2 | ¢/u | Fibra de vidrio | [6 empty] | Para valorar piscinas de fibra de vidrio y acero, se consideran únicamente las que están empotradas en el terreno. Debe incluirse el costo de estas piscinas, el movimiento de tierra necesario para la instalación, considerando un valor según se indica en l |  | 4,10 m ancho x 8,60 m largo x 1,30 m de profundidad ó de 32,00 a 46,00 m³ |  | 171
172 | RESIDENCIAL | PI12 | 4000000 | 80 | 2 | ¢/u | Fibra de vidrio | [6 empty] | Para valorar piscinas de fibra de vidrio y acero, se consideran únicamente las que están empotradas en el terreno. Debe incluirse el costo de estas piscinas, el movimiento de tierra necesario para la instalación, considerando un valor según se indica en l |  | 4,10 m ancho x 9,60 m largo x 1,30 m de profundidad ó de 47,00 a 51,00 m³ |  | 172
173 | RESIDENCIAL | PI13 | 4500000 | 90 | 2 | ¢/u | Fibra de vidrio | [6 empty] | Para valorar piscinas de fibra de vidrio y acero, se consideran únicamente las que están empotradas en el terreno. Debe incluirse el costo de estas piscinas, el movimiento de tierra necesario para la instalación, considerando un valor según se indica en l |  | 4,10 m ancho x 10,60 m largo x 1,30 m de profundidad ó de 52,00 a 56,00 m³ |  | 173
174 | RESIDENCIAL | PI14 | 5000000 | 95 | 2 | ¢/u | Fibra de vidrio | [6 empty] | Para valorar piscinas de fibra de vidrio y acero, se consideran únicamente las que están empotradas en el terreno. Debe incluirse el costo de estas piscinas, el movimiento de tierra necesario para la instalación, considerando un valor según se indica en l |  | 4,10 m ancho x 11,60 m largo x 1,30 m de profundidad ó de 57,00 a 62,00 m³ |  | 174
175 | RESIDENCIAL | PI15 | 6500000 | 95 | 2 | ¢/u | Fibra de vidrio | [6 empty] | Para valorar piscinas de fibra de vidrio y acero, se consideran únicamente las que están empotradas en el terreno. Debe incluirse el costo de estas piscinas, el movimiento de tierra necesario para la instalación, considerando un valor según se indica en l |  | 4,10 m ancho x 12,60 m largo x 1,30 m de profundidad ó de 63,00 m³ o más |  | 175
176 | RESIDENCIAL | PI16 | 14000000 | 100 | 2 | ¢/u | Acero con recubrimiento de vinilo | [8 empty] | 2,10 m ancho x 3,65 m largo x 1,80 m de profundidad; 3,00 m largo x 4,85 m ancho x 1,80 m de profundidad ó de 13,00 a 26,00 m³ | El área promedio recomendada para las piscinas PI01 a la PI07, no debe interpretarse como un parámetro de definición para la tipificación, sino que es una referencia según su uso. En las piscinas, el espejo se refiere a la superficie del agua donde se ref | 176
177 | RESIDENCIAL | AT01 | 450000 | 45 | 2 | ¢/u | Fibra de vidrio | [8 empty] | 1,30 m x 90 cm o 1,55 m x 80 cm o 1,55 m x 90 cm o 1,75 m x 90 cm, 50 cm de profundidad |  | 177
178 | RESIDENCIAL | AT02 | 550000 | 50 | 2 | ¢/u | Fibra de vidrio | [8 empty] | 1,45 m x 1,45 m o 1,52 m x 1,52 m, 50 cm de profundidad |  | 178
179 | RESIDENCIAL | AT03 | 580000 | 60 | 2 | ¢/u | Fibra de vidrio | [8 empty] | 1,80 m x 1,20 m o 1,65 m x 1,65 m, 50 cm de profundidad |  | 179
180 | RESIDENCIAL | AT04 | 550000 | 100 | 2 | ¢/u | Granito | [8 empty] | 1,30 m x 90 cm o 1,55 m x 80 cm o 1,55 m x 90 cm o 1,75 m x 90 cm, 50 cm de profundidad |  | 180
181 | RESIDENCIAL | AT05 | 670000 | 100 | 2 | ¢/u | Granito | [8 empty] | 1,45 m x 1,45 m o 1,52 m x 1,52 m, 50 cm de profundidad |  | 181
182 | RESIDENCIAL | AT06 | 690000 | 100 | 2 | ¢/u | Granito | [8 empty] | 1,80 m x 1,20 m o 1,65 m x 1,65 m, 50 cm de profundidad |  | 182
183 | RESIDENCIAL Y CONDOMINIOS | IS01 | 2240000 | 35 | 2 | ¢/u | Bloques de concreto con tablilla de ciprés | [8 empty] | 3,50 m x 6,50 m x 2,40 m de altura |  | 183
184 | RESIDENCIAL Y CONDOMINIOS | SE01 | 1100000 | 80 | 2 | ¢/u | Equipo | [8 empty] | 0 |  | 184
185 | MULTIUSO | IB01 | 70000 | 35 | 1 | ¢/m² | Losa concreto | [6 empty] | Sin amortiguamiento |  | 19,00 m x 32,00 m, área 608 m² | Canchas con base de concreto, sub base de lastre o piedra quebrada de 20 cm, y losa de concreto de 7,5 cm con malla electro soldada, acabado con helicóptero, pintada y demarcada, el valor incluye los respectivos marcos metálicos. Con o sin amortiguamiento | 185
186 | MULTIUSO | IB02 | 100000 | 55 | 1 | ¢/m² | Losa concreto | [6 empty] | Con amortiguamiento |  | 19,00 m x 32,00 m, área 608 m² | Canchas con base de concreto, sub base de lastre o piedra quebrada de 20 cm, y losa de concreto de 7,5 cm con malla electro soldada, acabado con helicóptero, pintada y demarcada, el valor incluye los respectivos marcos metálicos. Con o sin amortiguamiento | 186
187 | MULTIUSO | IB03 | 50000 | 15 | 1 | ¢/m² | Asfalto | [6 empty] | Sin amortiguamiento |  | 19,00 m x 32,00 m, área 608 m² | Canchas con base de concreto, sub base de lastre o piedra quebrada de 20 cm, y losa de concreto de 7,5 cm con malla electro soldada, acabado con helicóptero, pintada y demarcada, el valor incluye los respectivos marcos metálicos. Con o sin amortiguamiento | 187
188 | MULTIUSO | IB04 | 70000 | 15 | 1 | ¢/m² | Asfalto | [6 empty] | Con amortiguamiento |  | 19,00 m x 32,00 m, área 608 m² | Canchas con base de concreto, sub base de lastre o piedra quebrada de 20 cm, y losa de concreto de 7,5 cm con malla electro soldada, acabado con helicóptero, pintada y demarcada, el valor incluye los respectivos marcos metálicos. Con o sin amortiguamiento | 188
189 | MULTIUSO | IB05 | 65000 | 20 | 1 | ¢/m² | Asfalto-acrílico | [6 empty] | Sin amortiguamiento |  | 19,00 m x 32,00 m, área 608 m² | Canchas con base de concreto, sub base de lastre o piedra quebrada de 20 cm, y losa de concreto de 7,5 cm con malla electro soldada, acabado con helicóptero, pintada y demarcada, el valor incluye los respectivos marcos metálicos. Con o sin amortiguamiento | 189
190 | MULTIUSO | IB06 | 85000 | 20 | 1 | ¢/m² | Asfalto-acrílico | [6 empty] | Con amortiguamiento. |  | 19,00 m x 32,00 m, área 608 m² | Canchas con base de concreto, sub base de lastre o piedra quebrada de 20 cm, y losa de concreto de 7,5 cm con malla electro soldada, acabado con helicóptero, pintada y demarcada, el valor incluye los respectivos marcos metálicos. Con o sin amortiguamiento | 190
191 | BEISBOL MAYOR | IB07 | 16000 | 25 | 1 | ¢/m² | Zacate Jengibrillo | [6 empty] | Incluye área total de juego |  | Área 13,220 m² | Presenta drenaje primario central y periférico. Secundarios en zona central tipo cola de pescado, con piedra bola y piedra quebrada, con tubo de drenaje tipo perforado y zacate de la especie gramilla jengibrillo. Cama de arena de 10 cm en zona de zacate y | 191
192 | SOFTBOL | IB08 | 16000 | 25 | 1 | ¢/m² | Zacate Jengibrillo | [6 empty] | Incluye área total de juego |  | Área 5,955 m² |  | 192
193 | TENIS, NIVEL RECREATIVO | IT01 | 60000 | 15 | 1 | ¢/m² | Losa concreto | [6 empty] | Sin amortiguamiento |  | 17,07 m x 34,77 m, área 593,72 m² | Sub base de lastre o piedra quebrada de 30 cm de espesor, losa de concreto con espesor de 12 cm, reforzada con malla de varilla N°3 en el área de juego con revestimiento o pintura con arena sílica. | 193
194 | TENIS, CAMPEONATOS NACIONALES E INTERNACIONALES | IT02 | 100000 | 25 | 1 | ¢/m² | Losa concreto | [6 empty] | Con amortiguamiento |  | 18,29 m x 36,57 m, área 679,85 m² | Sub base de lastre o piedra quebrada de 30 cm de espesor, losa de concreto con espesor de 12 cm, reforzada con malla de varilla N°3 en el área de juego con revestimiento o pintura con arena sílica. | 194
195 | TENIS, COPA DAVIS | IT03 | 50000 | 15 | 1 | ¢/m² | Asfalto | [6 empty] | Sin amortiguamiento |  | 20,11 m x 40,23 m, área 809,02 m² | Sub base de lastre de 10 cm de espesor, base de asfalto con revestimiento de 4 cm de espesor. | 195
196 | TENIS | IT04 | 70000 | 20 | 1 | ¢/m² | Asfalto | [6 empty] | Con amortiguamiento |  | 18,55 m x 36,65 m, área 679,85 m² | Sub base de lastre de 10 cm de espesor, base de asfalto con revestimiento de 4 cm de espesor. | 196
197 | GIMNASIO TENIS DE MESA | IT05 | 225000 | 40 | 1 | ¢/m² | Losa concreto | [6 empty] | Recubrimiento acrílico |  | 20,00 m x 50,00 m, área 1000,00 m² | Incluye paredes de bloques de concreto, zona de vestidores y duchas en la primera planta y en dormitorios en la segunda. Cubierta auto sostenible curva o similar. | 197
198 | SQUASH O RAQUETA | IT06 | 300000 | 50 | 1 | ¢/m² | Losa concreto | [6 empty] | Concreto lujado con madera |  | 5,80 m x 9,07 m, área 52,60 m² | Área cerrada, al menos tres paredes de concreto y una transparente con material de seguridad, paredes de 6,64 m de altura. Piso de concreto lujado con recubrimiento de madera duela o similar. | 198
199 | FÚTBOL | IF01 | 30000 | 15 | 1 | ¢/m² | Zacate vegetal | [6 empty] | Presenta drenaje primario y drenajes secundarios tipo cola de pescado, con piedra quebrada, con tubo tipo drenaflex doble, tipo perforado y capa de arena de 5 cm y zacate. |  | 90,00 m x 65,00 m, área 5,850 m² |  | 199
200 | FÚTBOL | IF02 | 45000 | 40 | 1 | ¢/m² | Gramilla sintética | [6 empty] | Presenta drenaje primario y drenajes secundarios tipo cola de pescado, con piedra bola y piedra quebrada y gramilla sintética (fibra sintética expuesta, arena sílica granulada más polímeros). |  | 90,00 m x 65,00 m, área 5,850 m² |  | 200
201 | FÚTBOL 5 | IF03 | 130000 | 30 | 1 | ¢/m² | Losa concreto y alfombra | [6 empty] | Presenta sub base de lastre o piedra quebrada, base de concreto con revestimiento de alfombra. |  | 16,00 m x 32,00 m o 20,00 m x 40,00 m, áreas 512,00 m² o 800,00 m² |  | 201
202 | FÚTBOL 5 | IF04 | 160000 | 45 | 1 | ¢/m² | Losa concreto, techada | [6 empty] | Presenta sub base de lastre o piedra quebrada, base de concreto con revestimiento de alfombra. |  | 16,00 m x 32,00 m o 20,00 m x 40,00 m, áreas 512,00 m² o 800,00 m² |  | 202
203 | FÚTBOL O VOLEIBOL DE PLAYA | IF05 | 40000 | 20 | 1 | ¢/m² | Losa concreto y varilla N°3 | [6 empty] | El valor incluye los respectivos marcos metálicos. |  | 35,00 m x 25,00 m o 9,00 m x 18,00 m, áreas 875,00 m² o 162 m², con una capa de arena de 40 cm de espesor |  | 203
204 | GOLF | CG01 | 57000000 | 15 | 3 | ¢/Hoyo | [7 empty] | El campo incluye movimiento de tierra, sistema de evacuación pluvial por medio de canales o tuberías de drenaje y sistema de irrigación ambos elementos con una vida útil de 10 años, además incluye enzacatado tipo Bermuda o similar, lago, aceras y una cant |  | Distancia 120,00 m entre hoyos, 18 hoyos |  | 204
205 | GOLF | CG02 | 130000000 | 20 | 3 | ¢/Hoyo | [7 empty] | El campo incluye movimiento de tierra, sistema de evacuación pluvial por medio de canales o tuberías de drenaje y sistema de irrigación ambos elementos con una vida útil de 10 años, además incluye enzacatado tipo Bermuda o similar, lago, aceras y una cant |  | Distancia 450,00 m entre hoyos, 9 hoyos |  | 205
206 | PISTA ATLETISMO | IA01 | 38000 | 15 | 1 | ¢/m² | Asfalto | [6 empty] | Presenta base y sub base granular de lastre, carpeta asfáltica de 5 cm de espesor en el perímetro de una cancha y ancho 1,22 m por carril. |  | 1,25 m ancho del carril |  | 206
207 | PISTA ATLETISMO | IA02 | 75000 | 40 | 1 | ¢/m² | Carpeta sintética | [6 empty] | Presenta base y sub base granular de lastre, carpeta sintética (poliuretano) de 5 cm perimetrales, ancho 1,22 m por carril. |  | 1,25 m ancho del carril |  | 207
208 | PISTA RUGBY | IA03 | 16000 | 15 | 1 | ¢/m² | Zacate vegetal | [6 empty] | Presenta base y sub base granular de lastre, carpeta sintética (poliuretano) de 5 cm perimetrales, ancho 1,22 m por carril. |  | 70,00 m de ancho por 100,00 m de largo, área 7000,00 m² |  | 208
209 | PARQUE DE PATINETAS | PP01 | 135000 | 40 | 1 | ¢/m² | Concreto armado de 210 Kg/cm² | [6 empty] | Parques de patinetas conocidos como skate park. Las partes que los componen son: Las cajas que se ubican en medio del parque y sirven para grindar. Los medios tubos son dos rampas opuestas, cada una en forma de medio tubo formando una rampa en “U”, separa |  | El área depende del diseño particular |  | 209
210 | PARQUE DE PATINETAS | PP02 | 300000 | 50 | 1 | ¢/m² | Concreto armado de 280 Kg/cm² | [6 empty] | Presenta los mismos componentes descritos para los PP01, pero en mayor cantidad, además de piscinas redondeadas que son los módulos más caros y difíciles de construir. |  | El área depende del diseño particular |  | 210
210.1 | GRADERÍA | GD01 | 65000 | 40 | 1 | ¢/m | Madera (Sin techo) | [6 empty] | Tramos de 2 a 6 gradas de alto, tablones de 3,00 m a 5,00 m de largo, ancho 0,30 m, huella o asiento de 0,60 m a 0,75 m y contrahuella o respaldo 0,25 m a 0,40 m. Montadas sobre columnas de hierro, piezas prefabricadas o muros de carga. |  |  | Corresponden a graderías y butacas con o sin brazos y respaldo, al aire libre o bajo techo, localizadas en instalaciones deportivas o culturales como teatros, cines, gimnasios, picaderos, estadios, auditorios, entre otros. Las GD03,04,05,06 y 07, present
210.2 | GRADERÍA | GD02 | 95000 | 50 | 1 | ¢/m | Madera (Con techo) | [6 empty] | Tramos de 4 a 6 gradas de alto, tablones de 10,00 m de largo o variados, ancho 0,30 m , huella o asiento de 0,60 m a 0,75 m y contrahuella o respaldo 0,25 m a 0,40 m. Montadas sobre columnas de madera, perfiles metálicos o tubo de hierro galvanizado para |  |  | Corresponden a graderías y butacas con o sin brazos y respaldo, al aire libre o bajo techo, localizadas en instalaciones deportivas o culturales como teatros, cines, gimnasios, picaderos, estadios, auditorios, entre otros. Las GD03,04,05,06 y 07, present
210.3 | GRADERÍA | GD03 | 325000 | 85 | 1 | ¢/m | Metal (Sin techo) | [6 empty] | Tramos de 8 a 10 gradas de alto x 3,00 m de largo mínimo. Huella o asiento de 0,60 m a 0,75 m y contrahuella o respaldo 0,25 m a 0,40 m. Piezas de metal rectangular. |  |  | Corresponden a graderías y butacas con o sin brazos y respaldo, al aire libre o bajo techo, localizadas en instalaciones deportivas o culturales como teatros, cines, gimnasios, picaderos, estadios, auditorios, entre otros. Las GD03,04,05,06 y 07, present
210.4 | GRADERÍA | GD04 | 425000 | 100 | 1 | ¢/m | Metal (Con techo) | [6 empty] | Tramos de 3 a 10 gradas de alto x 3,00 m de largo. Huella o asiento de 0,60 m a 0,75 m y contrahuella o respaldo 0,25 m a 0,40 m, en concreto. Montados sobre columnas de metal perfil H o tubo estructural para soportar la cubierta. |  |  | Corresponden a graderías y butacas con o sin brazos y respaldo, al aire libre o bajo techo, localizadas en instalaciones deportivas o culturales como teatros, cines, gimnasios, picaderos, estadios, auditorios, entre otros. Las GD03,04,05,06 y 07, present
210.5 | GRADERÍA | GD05 | 145000 | 90 | 1 | ¢/m | Concreto colado en sitio (Sin techo) | [6 empty] | Tramos de 8 a 10 gradas de alto x 10,00 m de largo. Huella o asiento de 0,60 m a 0,75 m y contrahuella o respaldo 0,25 m a 0,40 m, en concreto. Montadas sobre columnas coladas o prefabricadas. |  |  | Corresponden a graderías y butacas con o sin brazos y respaldo, al aire libre o bajo techo, localizadas en instalaciones deportivas o culturales como teatros, cines, gimnasios, picaderos, estadios, auditorios, entre otros. Las GD03,04,05,06 y 07, present
210.6 | GRADERÍA | GD06 | 450000 | 100 | 1 | ¢/m | Concreto colado en sitio (Con techo) | [6 empty] | Tramos de 8 a 10 gradas de alto x 10,00 m de largo.Huella o asiento de 0,60 m a 0,75 m y contrahuella o respaldo 0,25 m a 0,40 m, en concreto. Montados sobre columnas coladas o prefabricadas. |  |  | Corresponden a graderías y butacas con o sin brazos y respaldo, al aire libre o bajo techo, localizadas en instalaciones deportivas o culturales como teatros, cines, gimnasios, picaderos, estadios, auditorios, entre otros. Las GD03,04,05,06 y 07, present
210.7 | GRADERÍA | GD07 | 215000 | 50 | 1 | ¢/m | Concreto prefabricado (Sin techo) | [6 empty] | Tramos de 5 a 10 gradas de alto x 10,00 m de largo. Huella o asiento de 0,60 m a 1,00 m y contrahuella o respaldo 0,25 m a 0,50 m, en concreto. Montadas sobre columnas prefabricadas o muros de carga. Al aire libre. |  |  | Corresponden a graderías y butacas con o sin brazos y respaldo, al aire libre o bajo techo, localizadas en instalaciones deportivas o culturales como teatros, cines, gimnasios, picaderos, estadios, auditorios, entre otros. Las GD03,04,05,06 y 07, present
210.8 | GRADERÍA | GD08 | 340000 | 60 | 1 | ¢/m | Concreto prefabricado (Con techo) | [6 empty] | Tramos de 5 a 10 gradas de alto x 10,00 m de largo. Huella o asiento de 0,60 m a 1,00 m y contrahuella o respaldo 0,25 m a 0,50 m, en concreto. Montados sobre columnas prefabricadas o muros de carga. |  |  | Corresponden a graderías y butacas con o sin brazos y respaldo, al aire libre o bajo techo, localizadas en instalaciones deportivas o culturales como teatros, cines, gimnasios, picaderos, estadios, auditorios, entre otros. Las GD03,04,05,06 y 07, present
211 | NICHO | NI01 | 680000 | 25 | 2 | ¢/u | Mampostería reforzada de bloques de concreto, retícula con espacios de 1,04 m de ancho, 82 cm de alto y 2,64 m de largo. | [9 empty] | En las fosas, la excavación está considerada en el valor. Los valores unitarios de las instalaciones para cementerios no contemplan el valor del terreno. En la clasificación anterior, no se consideran los lotes con nichos a nivel del césped conocidos como | 211
212 | NICHO | NI02 | 935000 | 45 | 2 | ¢/u | Mampostería de bloques de concreto reforzado, losa superior de 10 cm y losa base de 15 cm de concreto. Dimensiones: 1,04 m de ancho, 82 cm de alto y 2,64 m de largo. Área de paredes: 8,75 m². Sobre nivel del suelo, sencilla. | [6 empty] | No contempla recubrimientos con azulejo, en caso de presentar este acabado, se suma al área de superficie ¢7500 / m². Por cada nivel que se adicione sobre ambas tipologías, se deduce al valor dado un 16% |  |  | En las fosas, la excavación está considerada en el valor. Los valores unitarios de las instalaciones para cementerios no contemplan el valor del terreno. En la clasificación anterior, no se consideran los lotes con nichos a nivel del césped conocidos como | 212
213 | NICHO | NI03 | 1800000 | 50 | 2 | ¢/u | Mampostería de bloques de concreto reforzado, losa superior de 10 cm y losa base de 15 cm de concreto. Dimensiones: 1,96 m de ancho, 82 cm de alto, y 2,64 m de largo. Área de paredes: 12,70 m². Sobre nivel del suelo, doble. | [6 empty] | no contempla recubrimientos con azulejo, en caso de presentar este acabado, se suma al área de superficie ¢7500 / m². Por cada nivel que se adicione sobre ambas tipologías, se deduce al valor dado un 20% |  |  | En las fosas, la excavación está considerada en el valor. Los valores unitarios de las instalaciones para cementerios no contemplan el valor del terreno. En la clasificación anterior, no se consideran los lotes con nichos a nivel del césped conocidos como | 213
214 | FOSA | NI04 | 1900000 | 50 | 2 | ¢/u | Mampostería reforzada de bloques de concreto, losa superior de 10 cm y losa base de 15 cm de concreto. Dimensiones: 1,04 m de ancho, 82 cm de alto y 2,64 m de largo. Excavado, bajo nivel del suelo, sencilla. | [9 empty] | En las fosas, la excavación está considerada en el valor. Los valores unitarios de las instalaciones para cementerios no contemplan el valor del terreno. En la clasificación anterior, no se consideran los lotes con nichos a nivel del césped conocidos como | 383
215 | FOSA | NI05 | 4000000 | 55 | 2 | ¢/u | Mampostería reforzada de bloques de concreto, losa superior de 10 cm y losa base de 15 cm de concreto. Dimensiones: 1,96 m de ancho, 82 cm de alto, 2,64 m de largo. Excavado, bajo nivel del suelo, doble. | [9 empty] | En las fosas, la excavación está considerada en el valor. Los valores unitarios de las instalaciones para cementerios no contemplan el valor del terreno. En la clasificación anterior, no se consideran los lotes con nichos a nivel del césped conocidos como | 384
216 | CERCA | CE01 | 7000 | 10 | 4 | ¢/m | [7 empty] | Alambre 5 hilos y postes concreto cada 2,00 m | Alambre |  |  | 385
217 | CERCA | CE02 | 18000 | 20 | 4 | ¢/m | [8 empty] | Balaústre, prefabricada |  |  | 386
218 | CERCA | CE03 | 32000 | 20 | 4 | ¢/m | [7 empty] | 2,25 m de largo x 2,00 m alto (instalada) | Malla ciclón |  |  | 387
219 | CERCA | CE04 | 38000 | 20 | 4 | ¢/m | [7 empty] | 2,25 m de largo x 2,50 m alto (instalada) | Malla ciclón |  |  | 388
220 | CERCA | CE05 | 43000 | 20 | 4 | ¢/m | [7 empty] | 3,00 m de largo x 3,00 m de alto (instalada) | Malla ciclón |  |  | 214
221 | CERCA | CE06 | 49000 | 20 | 4 | ¢/m | [7 empty] | malla 2,00 m de alto, muro 1,20 m de alto | Malla ciclón con zócalo de mampostería |  |  | 215
222 | CERCA | CE07 | 60000 | 20 | 4 | ¢/m | [7 empty] | malla 2,00 m de alto, muro 1,20 m de alto | Malla ciclón con muro de contensión |  |  | 216
223 | CERCA | CE08 | 16000 | 40 | 4 | ¢/m | [7 empty] | Decorada, 2,00 m de alto, 1,70 m sobre suelo, regla 2,45 cm x 14 cm x 5 cm con 2 u separadas cada 33 cm con armaduras de acero | Concreto |  |  | 217
224 | CERCA | CE09 | 22000 | 60 | 4 | ¢/m | [7 empty] | Decorada, 2,00 m de alto, 1,70 m sobre suelo, regla 2,45 cm x 14 cm x 5 cm con 3 u separadas cada 33 cm con armaduras de acero | Concreto |  |  | 218
225 | CERCA | CE10 | 16000 | 45 | 4 | ¢/m | [7 empty] | 2,00 m de alto, 1,70 m sobre suelo, tubo de 50 mm, transversales de 3,00 m x 0,55 mm x 0,02 mm con 2 u separadas cada 0,33 m | Tubo redondo de hierro galvanizado |  |  | 219
226 | CERCA | CE11 | 54000 | 50 | 4 | ¢/m | [7 empty] | 2,50 m de alto, 2,00 m sobre suelo, tubo de 50 mm, transversales de 3,00 m x 0,55 mm x 0,02 mm con 6 u separadas cada 0,50 m | Tubo redondo de hierro galvanizado |  |  | 220
227 | CERCA | CE12 | 65000 | 40 | 4 | ¢/m | [7 empty] | Con una altura de 2,00 m, colocados cada 3,00 m y con 4 travesaños en el mismo material | Postes de madera |  |  | 221
228 | CERCA | CE13 | 205000 | 35 | 9 | ¢/km | [7 empty] | Cerca eléctrica, altura total del poste 2,00 m en concreto y vivo, separados cada 2.50 m a 2 hilos | Postes de concreto con alambre de hierro galvanizado y pulsador |  |  | 222
229 | CERCA | CE14 | 340000 | 40 | 9 | ¢/km | [7 empty] | Cerca eléctrica, altura total del poste 2,00 m en concreto y vivo, separados cada 3,00 m y 4 travesaños de madera | Postes de concreto con alambre de hierro galvanizado y pulsador |  |  | 223
230 | CERCA | CE15 | 48000 | 40 | 4 | ¢/m | [7 empty] | 2,50 m de largo x 2,00 m de alto | Malla electrosoldada de hierro galvanizado calibre N° 6, sin pintura |  |  | 224
231 | CERCA | CE16 | 54000 | 40 | 4 | ¢/m | [7 empty] | 3,00 m de largo x 2,00 m de alto | Malla electrosoldada de hierro galvanizado, calibre N° 6 |  |  | 225
232 | CERCA | CE17 | 59000 | 50 | 4 | ¢/m | [7 empty] | 2,50 m de largo x 2,00 m de alto | Malla electrosoldada de hierro galvanizado, calibre N° 6, con pintura (verde) |  |  | 226
236 | LOSAS | LO01 | 22000 | 30 | 1 | ¢/m² | [7 empty] | 7,5 cm de espesor | Concreto con refuerzo de varilla Nº 2, sin dovela |  |  | 230
237 | LOSAS | LO02 | 27000 | 35 | 1 | ¢/m² | [7 empty] | 10 cm de espesor | Concreto con refuerzo de varilla Nº 2, sin dovela |  |  | 319
238 | LOSAS | LO03 | 37000 | 40 | 1 | ¢/m² | [7 empty] | 15 cm de espesor | Concreto con refuerzo de varilla Nº 3, sin dovela |  |  | 320
239 | LOSAS | LO04 | 65000 | 50 | 1 | ¢/m² | [7 empty] | 20 cm de espesor | Concreto con refuerzo de varilla Nº 3, con dovela |  |  | 371
240 | MURO DE CONTENCIÓN | MR01 | 285000 | 40 | 4 | ¢/m | [7 empty] | 80 cm a 1,00 m de alto | Mampostería |  |  | 372
241 | MURO DE CONTENCIÓN | MR02 | 340000 | 45 | 4 | ¢/m | [7 empty] | Mayor 1,00 m a 1,50 m de alto | Mampostería |  |  | 373
242 | MURO DE CONTENCIÓN | MR03 | 460000 | 50 | 4 | ¢/m | [7 empty] | Mayor 1,50 m a 2,20 m de alto | Mampostería |  |  | 374
243 | MURO DE CONTENCIÓN | MR04 | 570000 | 50 | 4 | ¢/m | [7 empty] | Mayor 2,20 m a 2,60 m de alto | Mampostería |  |  | 375
244 | MURO DE CONTENCIÓN | MR05 | 655000 | 50 | 4 | ¢/m | [7 empty] | Mayor 2,60 m a 4,50 m de alto | Mampostería |  |  | 376
245 | GAVIÓN | MR06 | 65000 | 40 | 5 | ¢/m³ | [7 empty] | 500 m³ o menos | Piedra + malla de acero galvanizado |  | Los muros gaviones son canastas de malla hexagonal de 8 cm x 10 cm de alambre dúctil de acero galvanizado, zinc y minerales de 0,24 cm y 0,27 cm, conteniendo piedra bola o quebrada, con un diámetro de 10 cm y menos de 40 cm. Los módulos tienen una dimensi | 231
246 | GAVIÓN | MR07 | 60000 | 40 | 5 | ¢/m³ | [7 empty] | 501 m³ a 1 000 m³ | Piedra + malla de acero galvanizado |  | Los muros gaviones son canastas de malla hexagonal de 8 cm x 10 cm de alambre dúctil de acero galvanizado, zinc y minerales de 0,24 cm y 0,27 cm, conteniendo piedra bola o quebrada, con un diámetro de 10 cm y menos de 40 cm. Los módulos tienen una dimensi | 232
247 | GAVIÓN | MR08 | 54000 | 40 | 5 | ¢/m³ | [7 empty] | 1 001 m³ y más | Piedra + malla de acero galvanizado |  | Los muros gaviones son canastas de malla hexagonal de 8 cm x 10 cm de alambre dúctil de acero galvanizado, zinc y minerales de 0,24 cm y 0,27 cm, conteniendo piedra bola o quebrada, con un diámetro de 10 cm y menos de 40 cm. Los módulos tienen una dimensi | 233
248 | GAVIÓN | MR09 | 100000 | 35 | 5 | ¢/m³ | [7 empty] | Terramesh, gavión de una cara reforzado con varillas de 3,00 m | Piedra + malla acero galvanizado |  | Terramesh o gaviones de suelo reforzado. Presentan una cara y altura con dimensiones de1,00 m de alto x 1,00 m de profundidad y diferentes longitudes. Mantienen la misma profundidad en las diferentes filas, las cuales están fijadas al suelo por medio de p | 323
249 | GAVIÓN | MR10 | 145000 | 35 | 5 | ¢/m³ | [7 empty] | Muro con fachada vegetada de fibra natural | Piedra + malla acero galvanizado |  | Los muros gaviones son canastas de malla hexagonal de 8 cm x 10 cm de alambre dúctil de acero galvanizado, zinc y minerales de 0,24 cm y 0,27 cm, conteniendo piedra bola o quebrada, con un diámetro de 10 cm y menos de 40 cm. Los módulos tienen una dimensi | 377
250 | GAVIÓN | MR11 | 160000 | 35 | 5 | ¢/m³ | [7 empty] | Muro con fachada vegetada de geomembrana sintética | Piedra + malla acero galvanizado |  | Los muros gaviones son canastas de malla hexagonal de 8 cm x 10 cm de alambre dúctil de acero galvanizado, zinc y minerales de 0,24 cm y 0,27 cm, conteniendo piedra bola o quebrada, con un diámetro de 10 cm y menos de 40 cm. Los módulos tienen una dimensi | 378
251 | ENZACATADO | OE01 | 1800 | 10 | 1 | ¢/m² | [7 empty] | Natural | Dulce |  |  | 379
252 | ENZACATADO | OE02 | 2000 | 15 | 1 | ¢/m² | [7 empty] | Natural | Jengibrillo, |  |  | 380
253 | ENZACATADO | OE03 | 2500 | 15 | 1 | ¢/m² | [7 empty] | Natural | Bermuda |  |  | 381
254 | ENZACATADO | OE04 | 1900 | 15 | 1 | ¢/m² | [7 empty] | Natural | San Agustín |  |  | 382
255 | ENZACATADO | OE05 | 11000 | 20 | 1 | ¢/m² | [7 empty] | Áreas en casas de habitación y edificios | Sintético |  |  | 288
256 | ENZACATADO | OE06 | 19000 | 15 | 1 | ¢/m² | [7 empty] | Áreas de juegos infantiles | Sintético |  |  | 289
257 | ENZACATADO | OE07 | 29000 | 15 | 1 | ¢/m² | [7 empty] | Áreas deportivas | Sintético |  |  | 321
258 | JARDÍN VERTICAL | OE08 | 235000 | 15 | 1 | ¢/m² | [7 empty] | Follaje sobre marco de madera en módulos de 1,00 m² x 2, 00 m², anclado a la pared mediante pernos a 0,20 m de distancia, sistema de riego (instalado) | Sintético |  |  | 322
259 | CUNETA | OV01 | 17000 | 15 | 4 | ¢/m | [7 empty] | 60 cm x 1,00 m largo | Concreto |  |  | 234
260 | CAÑO EN "V" | OV02 | 20500 | 15 | 4 | ¢/m | [7 empty] | 61 cm x 1,00 m largo | Concreto |  |  | 235
261 | CORDÓN Y CAÑO | OV03 | 19500 | 15 | 4 | ¢/m | [7 empty] | 65 cm x 1,00 m largo | Concreto |  |  | 236
262 | ACERA | OV04 | 22500 | 15 | 1 | ¢/m² | [8 empty] | Concreto |  |  | 237
263 | ADOQUINES | OV05 | 34500 | 15 | 1 | ¢/m² | [7 empty] | Rectangulares de 20 cm x 10 cm x 6 cm, 1,00 m² de área | Concreto |  |  | 314
264 | ADOQUINES | OV06 | 24500 | 15 | 1 | ¢/m² | [7 empty] | Rectangulares de 20 cm x 10 cm x 6 cm,100 m² de área | Concreto |  |  | 238
265 | ADOQUINES | OV07 | 21500 | 15 | 1 | ¢/m² | [7 empty] | Rectangulares de 20 cm x 10 cm x 6 cm, 500 m² de área | Concreto |  |  | 239
266 | ADOQUINES | OV08 | 9000 | 15 | 1 | ¢/m² | [7 empty] | Rústico, rectangulares de 25 cm x 18 cm x 4 cm y 18 cm x 18 cm x 4 cm | Concreto puro |  |  | 240
267 | ADOQUINES | OV09 | 9500 | 15 | 1 | ¢/m² | [7 empty] | Rústico, rectangulares de 25 cm x 18 cm x 4 cm y 18 cm x 18 cm x 4 cm | Concreto con tintura |  |  | 241
268 | TOPES DE PARQUEO | OV10 | 16500 | 5 | 2 | ¢/u | [7 empty] | 1,80 m largo | Concreto sin refuerzo |  |  | 242
269 | TOPES DE PARQUEO | OV11 | 28000 | 5 | 2 | ¢/u | [7 empty] | 1,50 m largo | Concreto con refuerzo |  |  | 243
270 | TOPES DE PARQUEO | OV12 | 33500 | 5 | 2 | ¢/u | [7 empty] | 1,50 m largo | Concreto con refuerzo camión pesado |  |  | 244
271 | TOPES DE PARQUEO | OV13 | 24500 | 10 | 2 | ¢/u | [7 empty] | 1,50 m largo | Caucho anclado al pavimento con pernos |  |  | 245
272 | RAMPA | RA01 | 28500 | 45 | 1 | ¢/m² | [7 empty] | 1,20 m ancho | Concreto con refuerzo |  |  | 246
273 | PORTÓN ELÉCTRICO | PE01 | 37000 | 15 | 1 | ¢/m² | [8 empty] | Hierro galvanizado esmaltado |  |  | 247
274 | PORTÓN ELÉCTRICO | PE02 | 135000 | 20 | 1 | ¢/m² | [8 empty] | Aluminio |  |  | 248
275 | PORTÓN CORREDIZO | PE03 | 200000 | 20 | 2 | ¢/u | [7 empty] | 3,00 m de ancho x 2,00 m de alto. Transversales de 1,00 m x 55 cm con 6 u a cada 50 cm, columnas de tubo de 10 cm x 10 cm | Tubo redondo de hierro galvanizado |  |  | 315
276 | PORTÓN | PE04 | 300000 | 20 | 2 | ¢/u | [7 empty] | 3,00 m de ancho x 2,00 m de alto. Transversales de 3,00 m x 55 cm con 6 u a cada 50 cm, columnas de tubo de 10 cm x 10 cm | Tubo redondo de hierro galvanizado |  |  | 316
277 | POSTE | PO01 | 6000 | 15 | 2 | ¢/u | [7 empty] | Para cercas, de 7,50 cm x 7,50 cm x 2,10 m de alto | Madera |  |  | 317
278 | POSTE | PO02 | 20000 | 20 | 2 | ¢/u | [7 empty] | Para cercas de 2,00 m de alto | Concreto prefabricado |  |  | 318
279 | POSTE PARA LUMINARIAS | PO03 | 175000 | 30 | 2 | ¢/u | [7 empty] | Para tendido eléctrico de 9,13 m de alto | Concreto prefabricado |  |  | 249
280 | POSTE PARA LUMINARIAS | PO04 | 225000 | 30 | 2 | ¢/u | [7 empty] | Para tendido eléctrico de 11,13 m de alto | Concreto prefabricado |  |  | 250
281 | POSTE PARA LUMINARIAS | PO05 | 270000 | 30 | 2 | ¢/u | [7 empty] | Para tendido eléctrico de 13,13 m de alto | Concreto prefabricado |  |  | 251
282 | POSTE PARA LUMINARIAS | PO06 | 380000 | 30 | 2 | ¢/u | [7 empty] | Para tendido eléctrico de 15,00 m de alto | Concreto prefabricado |  |  | 252
283 | POSTE PARA LUMINARIAS | PO07 | 625000 | 30 | 2 | ¢/u | [7 empty] | Para tendido eléctrico de 17,16 m de alto | Concreto prefabricado |  |  | 253
284 | PUENTE | PU01 | 4000000 | 40 | 4 | ¢/m | [7 empty] | Ancho 3,45 m, bastiones de 2,20 m de alto | Concreto prefabricado, menor a 30,00 m de luz |  | Para los puentes, se supone un suelo con muy buena capacidad soportante. El valor comprende todos los componentes del puente: superficie de rodamiento, bastiones, desplante, fundaciones y otros. Para determinar el área a valorar, se mide el largo o luz po | 254
285 | PUENTE | PU02 | 5150000 | 40 | 4 | ¢/m | [7 empty] | Ancho 3,45 m, bastiones de 4,00 m de alto | Concreto prefabricado, menor a 30,00 m de luz |  | Para los puentes, se supone un suelo con muy buena capacidad soportante. El valor comprende todos los componentes del puente: superficie de rodamiento, bastiones, desplante, fundaciones y otros. Para determinar el área a valorar, se mide el largo o luz po | 255
286 | PUENTE | PU03 | 7450000 | 50 | 4 | ¢/m | [7 empty] | Ancho 7,30 m, bastiones de 2,20 m de alto | Concreto prefabricado, menor a 30,00 m de luz |  | Para los puentes, se supone un suelo con muy buena capacidad soportante. El valor comprende todos los componentes del puente: superficie de rodamiento, bastiones, desplante, fundaciones y otros. Para determinar el área a valorar, se mide el largo o luz po | 256
287 | PUENTE | PU04 | 9745000 | 60 | 4 | ¢/m | [7 empty] | Ancho 7,30 m, bastiones de 4,00 m de alto | Concreto prefabricado, menor a 30,00 m de luz |  | Para los puentes, se supone un suelo con muy buena capacidad soportante. El valor comprende todos los componentes del puente: superficie de rodamiento, bastiones, desplante, fundaciones y otros. Para determinar el área a valorar, se mide el largo o luz po | 257
288 | PUENTE | PU05 | 300000 | 50 | 1 | ¢/m² | [7 empty] | Ancho 7,80 m, bastiones de 4,00 m de alto | Metal, zapatas de concreto reforzado de 2,00 m x 4,20 m, 30,00 m de luz |  | Para los puentes, se supone un suelo con muy buena capacidad soportante. El valor comprende todos los componentes del puente: superficie de rodamiento, bastiones, desplante, fundaciones y otros. Para determinar el área a valorar, se mide el largo o luz po | 258
289 | BLOCK ZACATE | SB01 | 15000 | 20 | 1 | ¢/m² | [7 empty] | 40 cm x 40 cm x 8 cm, 37 cm x 37 cm x 8 cm, 30 cm x 45 cm x 8 cm, | Concreto |  |  | 259
290 | PISOS | LE01 | 15500 | 3 | 1 | ¢/m² | [7 empty] | 50 cm x 50 cm x 8 mm de espesor | Losetas de caucho ecológico |  |  | 260
291 | PISOS | LE02 | 22000 | 5 | 1 | ¢/m² | [7 empty] | 50 cm x 50 cm x 15 mm de espesor | Losetas de caucho ecológico |  |  | 261
292 | SUPERFICIE RODAMIENTO | SR01 | 5000 | 3 | 1 | ¢/m² | [7 empty] | 10 cm de espesor | Tobacemento |  |  | 262
293 | SUPERFICIE RODAMIENTO | SR02 | 8000 | 5 | 1 | ¢/m² | [7 empty] | 20 cm de espesor | Lastre compactado |  |  | 263
294 | SUPERFICIE RODAMIENTO | SR03 | 10000 | 15 | 1 | ¢/m² | [7 empty] | 4 cm de espesor | Carpeta asfáltica |  |  | 264
295 | SUPERFICIE RODAMIENTO | SR04 | 12000 | 15 | 1 | ¢/m² | [7 empty] | 5 cm de espesor | Carpeta asfáltica |  |  | 265
296 | SUPERFICIE RODAMIENTO | SR05 | 14500 | 20 | 1 | ¢/m² | [7 empty] | 6 cm de espesor | Carpeta asfáltica |  |  | 266
297 | SUPERFICIE RODAMIENTO | SR06 | 16000 | 20 | 1 | ¢/m² | [7 empty] | 7 cm de espesor | Carpeta asfáltica |  |  | 267
298 | SUPERFICIE RODAMIENTO | SR07 | 18000 | 20 | 1 | ¢/m² | [7 empty] | 8 cm de espesor | Carpeta asfáltica |  |  | 268
299 | SUPERFICIE RODAMIENTO | SR08 | 19500 | 25 | 1 | ¢/m² | [7 empty] | 10 cm de espesor | Carpeta asfáltica |  |  | 269
300 | TAPIA | TP01 | 80000 | 50 | 4 | ¢/m | [7 empty] | 2,50 m de alto | Block sisado |  |  | 271
301 | TAPIA | TP02 | 90000 | 60 | 4 | ¢/m | [7 empty] | 2,50 m de alto | Block con repello |  |  | 272
302 | TAPIA | TP03 | 44000 | 40 | 4 | ¢/m | [7 empty] | 2,00 m de alto | Prefabricada |  |  | 273
303 | TAPIA | TP04 | 48000 | 40 | 4 | ¢/m | [7 empty] | 2,50 m de alto | Prefabricada |  |  | 274
304 | TAPIA | TP05 | 54000 | 40 | 4 | ¢/m | [7 empty] | 3,00 m de alto | Prefabricada |  |  | 275
305 | TAPIA | TP06 | 43000 | 40 | 4 | ¢/m | [7 empty] | 2,00 m de alto | Prefabricada lisa con repello |  |  | 276
306 | TAPIA | TP07 | 48500 | 40 | 4 | ¢/m | [7 empty] | 2,50 m de alto | Prefabricada lisa con repello |  |  | 277
307 | TAPIA | TP08 | 54000 | 40 | 4 | ¢/m | [7 empty] | 3,00 m de alto | Prefabricada lisa con repello |  |  | 278
308 | TAPIA | TP09 | 48500 | 40 | 4 | ¢/m | [7 empty] | 2,00 m de alto | Prefabricada imitación madera, ladrillo o piedra |  |  | 279
309 | TAPIA | TP10 | 54000 | 40 | 4 | ¢/m | [7 empty] | 2,50 m de alto | Prefabricada imitación madera, ladrillo o piedra |  |  | 280
310 | TAPIA | TP11 | 65000 | 40 | 4 | ¢/m | [7 empty] | 3,00 m de alto | Prefabricada imitación madera, ladrillo o piedra |  |  | 281
311 | VERJAS | VJ01 | 65000 | 40 | 4 | ¢/m | [7 empty] | 5,00 m de largo x 2,00 m de alto | Tubo de metal cuadrado |  |  | 282
312 | VERJAS | VJ02 | 90000 | 50 | 4 | ¢/m | [7 empty] | 5,00 m de largo x 2,00 m de alto | Tubo de metal redondo con figuras |  |  | 283
313 | VERJAS | VJ03 | 100000 | 50 | 4 | ¢/m | [7 empty] | 5,00 m de largo x 2,00 m de alto | Hierro forjado |  |  | 284
314 | VERJAS | VJ04 | 65000 | 50 | 4 | ¢/m | [7 empty] | 15,00 m de largo x 2,00 m de alto | Hierro forjado |  |  | 285
315 | VERJAS | VJ05 | 60000 | 50 | 4 | ¢/m | [7 empty] | 50,00 m de largo x 2,00 m de alto | Hierro forjado |  |  | 286
316 | LIMPIEZA DE TERRENO | LT01 | 460 |  | 1 | ¢/m² | [11 empty] | 270
317 | EXCAVACIÓN | MT01 | 5000 |  | 5 | ¢/m³ | [7 empty] | Manual |  |  |  | 327
318 | EXCAVACIÓN | MT02 | 2500 |  | 5 | ¢/m³ | [7 empty] | Con maquinaria |  |  |  | 328
319 | CORTE DE MATERIAL | MT03 | 1650 |  | 5 | ¢/m³ | [7 empty] | Taludes |  |  |  | 329
320 | CORTE Y TERRACEO | MT04 | 2900 |  | 5 | ¢/m³ | [7 empty] | Terrazas |  |  |  | 287
321 | DRENAJE PERIMETRAL | DP01 | 10500 |  | 4 | ¢/m | [7 empty] | Zanjeo y colocación de tubería | Piedra o grava |  |  | 290
322 | FILTRO GEOTEXTIL NO TEJIDO | FG01 | 1250 |  | 1 | ¢/m² | [11 empty] | 291
323 | GEOMEMBRANA | LI01 | 5500 | 20 | 1 | ¢/m² | [7 empty] | De 65,00 m a 190,00 m de largo x 7,00 m de ancho | Polietileno de alta densidad |  |  | 292
324 | LAGO-ÁREA (IMPERMEABILIZACIÓN) | LI02 | 20000 | 20 | 1 | ¢/m² | [7 empty] | Espesor controlado | Filtro geotextil, drenaje (piedra o grava), geomembrana |  |  | 293
325 | TECHOS (IMPERMEABILIZACIÓN) | IM01 | 18500 | 20 | 1 | ¢/m² | [8 empty] | Capa asfáltica, membrana de bitumen y polímeros con refuerzo de tejido de poliéster |  |  | 294
326 | TALUDES REVESTIDOS | TR01 | 6500 |  | 1 | ¢/m² | [8 empty] | Material biodegradable con fibras naturales |  |  | 295
327 | TALUDES REVESTIDOS | TR02 | 10000 |  | 1 | ¢/m² | [8 empty] | Geomanta tridimensional de nylon |  |  | 296
328 | TALUDES REVESTIDOS | TR03 | 18500 |  | 1 | ¢/m² | [8 empty] | Malla hexagonal de acero galvanizado |  |  | 297
329 | CAJA DE REGISTRO SANITARIO | RS01 | 14500 | 40 | 2 | ¢/u | [8 empty] | Concreto |  |  | 343
330 | CAJA DE REGISTRO SIFÓNICO | RS02 | 15000 | 40 | 2 | ¢/u | [8 empty] | Concreto |  |  | 344
331 | CAJA DE REGISTRO PARA BAJANTE | RS03 | 15500 | 40 | 2 | ¢/u | [8 empty] | Concreto |  |  | 345
332 | TRAMPA DE GRASA | TG01 | 45000 | 40 | 2 | ¢/u | [8 empty] | Concreto |  |  | 346
333 | TANQUE SÉPTICO | TS01 | 485000 | 45 | 5 | ¢/m³ | [7 empty] | 1,47 m³. Para 5 personas | Bloques de concreto 12 cm x 20 cm x 40 cm |  |  | 347
334 | TANQUE SÉPTICO | TS02 | 500000 | 45 | 5 | ¢/m³ | [7 empty] | 1,55 m³. Para 6 personas | Bloques de concreto 12 cm x 20 cm x 40 cm |  |  | 330
335 | TANQUE SÉPTICO | TS03 | 605000 | 45 | 5 | ¢/m³ | [7 empty] | 1,83 m³. Para 7 personas | Bloques de concreto 12 cm x 20 cm x 40 cm |  |  | 362
336 | TANQUE SÉPTICO | TS04 | 680000 | 45 | 5 | ¢/m³ | [7 empty] | 2,05 m³. Para 8 personas | Bloques de concreto12 cm x 20 cm x 40 cm |  |  | 363
337 | TANQUE SÉPTICO | TS05 | 735000 | 45 | 5 | ¢/m³ | [7 empty] | 2,43 m³. Para 9 personas | Bloques de concreto 12 cm x 20 cm x 40 cm |  |  | 364
338 | TANQUE SÉPTICO | TS06 | 845000 | 50 | 5 | ¢/m³ | [7 empty] | 2,55 m³. Para 10 personas | Bloques de concreto 12 cm x 20 cm x 40 cm |  |  | 365
339 | TANQUE SÉPTICO | TS07 | 965000 | 50 | 5 | ¢/m³ | [7 empty] | 2,91 m³. Para más de 10 personas | Bloques de concreto 12 cm x 20 cm x 40 cm |  |  | 366
340 | SISTEMA SÉPTICO | TS08 | 400000 | 45 | 2 | ¢/u | [7 empty] | Trampa de grasa, 2 cajas de registro, registro sifónico, fosa séptica, filtro anaeróbico, 0,75 m³. Para 2-3 personas | Polietileno alta densidad |  | Compuesto por un solo tanque o fosa llamado ecodigestor, apto para un suelo sin problemas de infiltración y con un área normal para drenaje. | 367
341 | SISTEMA SÉPTICO | TS09 | 510000 | 45 | 2 | ¢/u | [7 empty] | Trampa de grasa, 2 cajas de registro, registro sifónico, fosa séptica, filtro anaeróbico, 1,10 m³. Para 4 personas | Polietileno alta densidad |  | Compuesto por un solo tanque o fosa llamado ecodigestor, apto para un suelo sin problemas de infiltración y con un área normal para drenaje. | 368
342 | SISTEMA SÉPTICO | TS10 | 780000 | 45 | 2 | ¢/u | [7 empty] | Trampa de grasa, 2 cajas de registro, registro sifónico, fosa séptica, filtro anaeróbico, 1,95 m³. Para 7-8 personas | Polietileno alta densidad |  | Compuesto por un solo tanque o fosa llamado ecodigestor, apto para un suelo sin problemas de infiltración y con un área normal para drenaje. | 369
343 | SISTEMA SÉPTICO | TS11 | 975000 | 50 | 2 | ¢/u | [7 empty] | Trampa de grasa, 2 cajas de registro, registro sifónico, fosa séptica, filtro anaeróbico, 2,50 m³. Para 10 personas | Polietileno alta densidad |  | Compuesto por un solo tanque o fosa llamado ecodigestor, apto para un suelo sin problemas de infiltración y con un área normal para drenaje. | 370
344 | SISTEMA SÉPTICO | TS12 | 1800000 | 50 | 2 | ¢/u | [7 empty] | Trampa de grasa, 2 cajas de registro,registro sifónico, fosa séptica, filtro anaeróbico, 5,00 m³. Para 18-20 personas | Polietileno alta densidad |  | Compuesto por un solo tanque o fosa llamado ecodigestor, apto para un suelo sin problemas de infiltración y con un área normal para drenaje. | 348
345 | TANQUE AGUA | TCA1 | 106000000 | 45 | 2 | ¢/u | [7 empty] | Capacidad prom. 330,00 m³ | Concreto asentados en concreto |  |  | 349
346 | TANQUE AGUA | TCA2 | 168000000 | 45 | 2 | ¢/u | [7 empty] | Capacidad prom. 800,00 m³ | Concreto asentados en concreto |  |  | 350
347 | TANQUE AGUA | TCA3 | 241000000 | 45 | 2 | ¢/u | [7 empty] | Capacidad prom. 1,500,00 m³ | Concreto asentados en concreto |  |  | 351
348 | TANQUE AGUA | TCA4 | 470000000 | 45 | 2 | ¢/u | [7 empty] | Capacidad prom. 3,500,00 m³ | Concreto asentados en concreto |  |  | 352
349 | TANQUE AGUA | TCA5 | 662000000 | 45 | 2 | ¢/u | [7 empty] | Capacidad prom. 5,500,00 m³ | Concreto asentados en concreto |  |  | 353
350 | TANQUE AGUA | TMA1 | 70000000 | 40 | 2 | ¢/u | [7 empty] | Capacidad prom. 330,00 m³ | Metal asentados en metal |  |  | 354
351 | TANQUE AGUA | TMA2 | 140000000 | 40 | 2 | ¢/u | [7 empty] | Capacidad prom. 800,00 m³ | Metal asentados en metal |  |  | 298
352 | TANQUE AGUA | TMA3 | 220000000 | 40 | 2 | ¢/u | [7 empty] | Capacidad prom. 1,500,00 m³ | Metal asentados en metal |  |  | 299
353 | TANQUE AGUA | TMA4 | 419000000 | 40 | 2 | ¢/u | [7 empty] | Capacidad prom. 2,500,00 m³ | Metal asentados en metal |  |  | 300
354 | TANQUE AGUA | TME1 | 30000000 | 40 | 2 | ¢/u | [7 empty] | Capacidad prom. 38,00 m³ | Metal elevados en metal |  |  | 301
355 | TANQUE AGUA | TME2 | 72000000 | 40 | 2 | ¢/u | [7 empty] | Capacidad prom. 113,00 m³ | Metal elevados en metal |  |  | 302
356 | TANQUE AGUA | TME3 | 97000000 | 40 | 2 | ¢/u | [7 empty] | Capacidad prom. 175,00 m³ | Metal elevados en metal |  |  | 303
357 | TANQUE AGUA | TPA1 | 66000 | 45 | 2 | ¢/u | [7 empty] | Capacidad prom. 0,45 m³ | Polietileno alta densidad tricapa |  |  | 304
358 | TANQUE AGUA | TPA2 | 110000 | 45 | 2 | ¢/u | [7 empty] | Capacidad prom. 0,75 m³ | Polietileno alta densidad tricapa |  |  | 305
359 | TANQUE AGUA | TPA3 | 180000 | 45 | 2 | ¢/u | [7 empty] | Capacidad prom. 1,10 m³ | Polietileno alta densidad tricapa |  |  | 306
360 | TANQUE AGUA | TPA4 | 220000 | 45 | 2 | ¢/u | [7 empty] | Capacidad prom. 1,75 m³ | Polietileno alta densidad tricapa |  |  | 307
361 | TANQUE AGUA | TPA5 | 250000 | 45 | 2 | ¢/u | [7 empty] | Capacidad prom. 1,95 m³ | Polietileno alta densidad tricapa |  |  | 308
362 | TANQUE AGUA | TPA6 | 440000 | 45 | 2 | ¢/u | [7 empty] | Capacidad prom. 2,50 m³ | Polietileno alta densidad tricapa |  |  | 355
363 | TANQUE AGUA | TPA7 | 505000 | 45 | 2 | ¢/u | [7 empty] | Capacidad prom. 5,00 m³ | Polietileno alta densidad tricapa |  |  | 356
364 | TANQUE INDUSTRIAL | TI01 | 215000 | 45 | 2 | ¢/u | [7 empty] | Capacidad prom.1,00 m³ | Polietileno alta densidad horizontal |  |  | 357
365 | TANQUE INDUSTRIAL | TI02 | 440000 | 50 | 2 | ¢/u | [7 empty] | Capacidad prom.4,20 m³ | Polietileno alta densidad tricapa |  |  | 358
366 | TANQUE INDUSTRIAL | TI03 | 470000 | 50 | 2 | ¢/u | [7 empty] | Capacidad prom.5,00 m³ | Polietileno alta densidad tricapa |  |  | 359
367 | TANQUE INDUSTRIAL | TI04 | 665000 | 50 | 2 | ¢/u | [7 empty] | Capacidad prom.7,50 m³ | Polietileno alta densidad tricapa |  |  | 360
368 | TANQUE INDUSTRIAL | TI05 | 1035000 | 50 | 2 | ¢/u | [7 empty] | Capacidad prom.10,00 m³ | Polietileno alta densidad |  |  | 361
369 | TANQUE INDUSTRIAL | TI06 | 1680000 | 50 | 2 | ¢/u | [7 empty] | Capacidad prom.15,00 m³ | Polietileno alta densidad |  |  | 324
370 | TANQUE INDUSTRIAL | TI07 | 2245000 | 50 | 2 | ¢/u | [7 empty] | Capacidad prom. 22,00 m³ | Polietileno alta densidad |  |  | 325
371 | TANQUE INDUSTRIAL | TI08 | 740000000 | 60 | 2 | ¢/u | [7 empty] | Capacidad prom. 7 949 500,00 litros. | Acero al carbón |  |  | 326
372 | TANQUE INDUSTRIAL | TI09 | 1450000000 | 60 | 2 | ¢/u | [7 empty] | Capacidad prom. 15 898 500,00 litros. | Acero al carbón |  |  | 331
373 | PANEL FOTOVOLTAICO | FV01 | 2380000 | 30 | 2 | ¢/u | [7 empty] | 1,05 m x 0,90 m para 12 v y entre 140 w a 250 w; para 36 células | Celdas fotovoltaicas, semiconductores de silicio mono-cristalino |  | Cuando estos equipos se ubican en la edificación, el valor determinado en las tipologías ya contempla estos elementos. Se valoran por aparte cuando son colocados en el exterior de manera grupal para la generación de energía a nivel industrial o comercial. | 332
374 | PANEL FOTOVOLTAICO | FV02 | 4085000 | 30 | 2 | ¢/u | [7 empty] | 1,80 m x 0,90 m para 12 v o 24 v y entre 250 w a 300 w; para 60 células | Celdas fotovoltaicas, semiconductores de silicio mono-cristalino |  | Cuando estos equipos se ubican en la edificación, el valor determinado en las tipologías ya contempla estos elementos. Se valoran por aparte cuando son colocados en el exterior de manera grupal para la generación de energía a nivel industrial o comercial. | 333
375 | PANEL FOTOVOLTAICO | FV03 | 2075000 | 40 | 2 | ¢/u | [7 empty] | 1,65 m x 0,99 m para 12 v o 24 v y entre 140 w a 250 w; 60 células en placas solares en red | Celdas fotovoltaicas, semiconductores de silicio poli-cristalino |  | Cuando estos equipos se ubican en la edificación, el valor determinado en las tipologías ya contempla estos elementos. Se valoran por aparte cuando son colocados en el exterior de manera grupal para la generación de energía a nivel industrial o comercial. | 334
376 | PANEL FOTOVOLTAICO | FV04 | 2405000 | 30 | 2 | ¢/u | [7 empty] | 1,65 m x 99 cm para 12 v y entre 140 w a 250 w; para 36 células en red | Celdas fotovoltaicas, semiconductores de silicio poli-cristalino |  | Cuando estos equipos se ubican en la edificación, el valor determinado en las tipologías ya contempla estos elementos. Se valoran por aparte cuando son colocados en el exterior de manera grupal para la generación de energía a nivel industrial o comercial. | 335
377 | PANEL FOTOVOLTAICO | FV05 | 2580000 | 30 | 2 | ¢/u | [7 empty] | 1,80 m x 90 cm para 12 v o 24 v y entre 250 w a 300 w; 60 células en red | Celdas fotovoltaicas, semiconductores de silicio poli-cristalino |  | Cuando estos equipos se ubican en la edificación, el valor determinado en las tipologías ya contempla estos elementos. Se valoran por aparte cuando son colocados en el exterior de manera grupal para la generación de energía a nivel industrial o comercial. | 336
378 | PANEL FOTOVOLTAICO | FV06 | 2920000 | 40 | 2 | ¢/u | [7 empty] | 2,00 m x 99 cm para 24 v o 48 v y entre 300 w a 420 w; 72 células en red | Celdas fotovoltaicas, semiconductores de silicio poli-cristalino |  | Cuando estos equipos se ubican en la edificación, el valor determinado en las tipologías ya contempla estos elementos. Se valoran por aparte cuando son colocados en el exterior de manera grupal para la generación de energía a nivel industrial o comercial. | 337
379 | INVERSOR | IV01 | 110000 | 15 | 2 | ¢/u | [7 empty] | 12 v de 300 hasta 3,000 w | Convierte la corriente continua (DC) y bajo voltaje a corriente alterna (AC); monofásico |  | Cuando estos equipos se ubican en la edificación, el valor determinado en las tipologías ya contempla estos elementos. Se valoran por aparte cuando son colocados en el exterior de manera grupal para la generación de energía a nivel industrial o comercial. | 338
380 | INVERSOR | IV02 | 505000 | 15 | 2 | ¢/u | [7 empty] | 24 v de 300 hasta 3,000 w | Convierte la corriente continua (DC) y bajo voltaje a corriente alterna (AC); monofásico |  | Cuando estos equipos se ubican en la edificación, el valor determinado en las tipologías ya contempla estos elementos. Se valoran por aparte cuando son colocados en el exterior de manera grupal para la generación de energía a nivel industrial o comercial. | 339
381 | INVERSOR | IV03 | 560000 | 20 | 2 | ¢/u | [7 empty] | 12 v de 1,000 hasta 6,000 w | Convierte la corriente continua (DC) y bajo voltaje a corriente alterna (AC); monofásico o trifásico |  | Cuando estos equipos se ubican en la edificación, el valor determinado en las tipologías ya contempla estos elementos. Se valoran por aparte cuando son colocados en el exterior de manera grupal para la generación de energía a nivel industrial o comercial. | 340
382 | INVERSOR | IV04 | 1345000 | 20 | 2 | ¢/u | [7 empty] | 24 v de 1,000 hasta 6,000 w | Convierte la corriente continua (DC) y bajo voltaje a corriente alterna (AC); monofásico o trifásico |  | Cuando estos equipos se ubican en la edificación, el valor determinado en las tipologías ya contempla estos elementos. Se valoran por aparte cuando son colocados en el exterior de manera grupal para la generación de energía a nivel industrial o comercial. | 341
383 | INVERSOR | IV05 | 1680000 | 25 | 2 | ¢/u | [7 empty] | 48 v de 3,000 w en adelante | Convierte la corriente continua (DC) y bajo voltaje a corriente alterna (AC); trifásico |  | Cuando estos equipos se ubican en la edificación, el valor determinado en las tipologías ya contempla estos elementos. Se valoran por aparte cuando son colocados en el exterior de manera grupal para la generación de energía a nivel industrial o comercial. | 342
384 | INVERSOR | IV06 | 5000000 | 25 | 2 | ¢/u | [7 empty] | 48 v de 3,000 w en adelante | Convierte la corriente continua (DC) y bajo voltaje a corriente alterna (AC); trifásico |  | Cuando estos equipos se ubican en la edificación, el valor determinado en las tipologías ya contempla estos elementos. Se valoran por aparte cuando son colocados en el exterior de manera grupal para la generación de energía a nivel industrial o comercial. | 309
385 | CALENTADOR DE AGUA | AC01 | 240000 | 15 | 2 | ¢/u | [7 empty] | 75 a 100 litros | Eléctrico, protección catódica, tanque porcelanizado |  | Cuando estos equipos se ubican en la edificación, el valor determinado en las tipologías ya contempla estos elementos. Se valoran por aparte dependiendo del fin de la valoración que se esté realizando. Se modifica además el texto con respecto a estas tipo | 310
386 | CALENTADOR DE AGUA | AC02 | 275000 | 15 | 2 | ¢/u | [7 empty] | 100 a 150 litros | Eléctrico, protección catódica, tanque porcelanizado |  | Cuando estos equipos se ubican en la edificación, el valor determinado en las tipologías ya contempla estos elementos. Se valoran por aparte dependiendo del fin de la valoración que se esté realizando. Se modifica además el texto con respecto a estas tipo | 311
387 | CALENTADOR DE AGUA | AC03 | 780000 | 15 | 2 | ¢/u | [7 empty] | 150 a 200 litros | Sistema termosifón, tanque y colector expuestos |  | Cuando estos equipos se ubican en la edificación, el valor determinado en las tipologías ya contempla estos elementos. Se valoran por aparte dependiendo del fin de la valoración que se esté realizando. Se modifica además el texto con respecto a estas tipo | 312
388 | CALENTADOR DE AGUA | AC04 | 1000000 | 15 | 2 | ¢/u | [7 empty] | 240 a 300 litros | Sistema termosifón, tanque y colector expuestos |  | Cuando estos equipos se ubican en la edificación, el valor determinado en las tipologías ya contempla estos elementos. Se valoran por aparte dependiendo del fin de la valoración que se esté realizando. Se modifica además el texto con respecto a estas tipo | 313
389 | CALENTADOR DE AGUA | AC05 | 1900000 | 20 | 2 | ¢/u | [7 empty] | 300 a 500 litros | Sistema forzado, tanque dentro de la instalación y colector afuera
390 | CALENTADOR DE AGUA | AC06 | 3900000 | 20 | 2 | ¢/u | [7 empty] | 500 a 1,000 litros | Sistema forzado, tanque dentro de la instalación y colector afuera
391 | CARGADOR | CV01 | 750000 | 5 | 1 | ¢/u | [7 empty] | Longitud de cable 5 m en promedio. Potencia entre 7.2kW a 11kW | Carga semirápida, para un solo vehículo a la vez.Algunos con Wifi, Ethernet o Datacard y acceso a plataforma de datos.
392 | CARGADOR | CV02 | 2000000 | 5 | 1 | ¢/u | [7 empty] | Longitud de cable 5 m en promedio. Potencia entre 7.2kW a 22kW | Carga semirápida para más de un vehículo. Algunos con Wifi, Ethernet o Datacard y acceso a plataforma de datos.
393 | CARGADOR | CV03 | 2500000 | 5 | 1 | ¢/u | [7 empty] | Longitud de cable 5 m en promedio. Potencia mayor o igual a 50kW | Longitud de cable 5 m en promedio. Potencia mayor o igual a 50kW
394 | CUADRAS O ESTABLOS | CU01 | 70000 | 30 | 1 | ¢/m² | Columnas y vigas de concreto, madera o RT. | Prefabricadas, bloques de concreto, ladrillo o lámina de hierro. Altura mínima de 2,50 m. Tablilla de madera en el sector de la bodega. Otros presentan un murete o zócalo de hasta 4 hiladas de bloques de concreto o ladrillo rellenas de mortero y sobre est | Cerchas de madera o perfiles metálicos y techos en lámina de hierro galvanizado. Sin canoas. | Sin cielos. | Sin entrepiso. | Capa de arena sobre tierra compactada y sobre ella aserrín o similar (burucha). | Sin baños. | Cada cuadra con puertas corredizas en hierro, madera o tubo, a una hoja de 2,00 m, en una sola pieza o dividida en dos tableros, por 1,10 m de ancho. Puertas de madera en bodega a dos hojas de 2,50 m de ancho como promedio; cuenta con Iluminación entubada |  |  | Se recomienda el piso con lastre compactado o de cascote, con el fin de que favorezca la filtración de la orina y sobre este, una cama de 20 cm de aserrín o burucha la cual se cambia cuando mínimo una vez por semana. Las cuadras sirven tanto para la perma
395 | CUADRAS O ESTABLOS | CU02 | 180000 | 50 | 1 | ¢/m² | Columnas y vigas de concreto, madera o perfiles metálicos. | Bloques de concreto, ladrillo o madera a una altura mínima de 2,50 m. En otros casos con un zócalo de bloques de concreto a una altura aproximada de 1,20 m. | Cerchas en perfiles metálicos y techos en lámina de hierro galvanizado a una o dos aguas. | Sin cielos, algunas con láminas de cemento, fibra de vidrio y malla electrosoldada. o madera. | Sin entrepiso. | Cascote con malla electro-soldada y sobre esta una capa de arena sílice, aserrín o similar. | Sin baños. | Puerta frontal de la cuadra con una o dos hojas de 2,20 m como promedio de alto y con un ancho de 1,00 m mínimo en madera. Se puede combinar con una puerta superior en hierro e inferior de madera. Comúnmente se tiene una serie de cuadras que forman un est |  |  | Se recomienda el piso con lastre compactado o de cascote, con el fin de que favorezca la filtración de la orina y sobre este, una cama de 20 cm de aserrín o burucha la cual se cambia cuando mínimo una vez por semana. Las cuadras sirven tanto para la perma
396 | CUADRAS O ESTABLOS | CU03 | 325000 | 60 | 1 | ¢/m² | Columnas y vigas de concreto o RT. | Mampostería externas en bloques de concreto escarpado o ladrillo, a una altura de 2,30 m mínimo. Puede presentar altura interna de paredes en bloques de concreto de 1,00 m mínimo en cada cuadra; sobre esta se termina en madera o en tubo de hierro redondo | Cerchas en perfiles metrálicos y techo en lámina de hierro esmaltado o estructural. Canoas y bajantes en PVC o hierro galvanizado. | Sin cielos, en algunos sectores con cielo que pueden servir como entrepiso de madera, para una segunda planta o mezzanine. | Sin entrepiso. | Cascote con malla electro-soldada, adoquines y geotextil con arena sílice, aserrín o similar (burucha) o algún tipo de fibra. Una pequeña sección en cerámica, donde se localiza la oficina. | Sin baños. | Puerta frontal y trasera de entrada al establo o serie de cuadras en dos hojas de 2,50 m de alto, algunos con riel para puerta corrediza. Las dimensiones promedio de la cuadra de 3,00 m por 3,00 m, pudiendo llegar hasta o más de 5,00 m por 5,00 m. Comeder |  |  | Se recomienda el piso con lastre compactado o de cascote, con el fin de que favorezca la filtración de la orina y sobre este, una cama de 20 cm de aserrín o burucha la cual se cambia cuando mínimo una vez por semana. Las cuadras sirven tanto para la perma
397 | PICADERO ABIERTO | PD01 | 48000 | 25 | 1 | ¢/m² | Cercado perimetral en tubo de hierro o madera, sobre mampostería en bloques de concreto. | Murete o zócalo de 2 a 4 hiladas de bloques de concreto dos de ellos expuestos, cada hilada rellena de concreto. Sobre el un cercado en forma longitudinal espaciados entre sí 30 cm hasta obtener una altura mínima de 1,00 m, en postes de madera o tubo de h | Sin cubierta. | Sin cielos. | Sin entrepiso. | Capa de arena de 40 cm de espesor, sobre tierra compactada. | Sin baños. | Instalación eléctrica, sistema de filtrado de aguas y canal perimetral de desagüe.
398 | PICADERO ABIERTO | PD02 | 86000 | 35 | 1 | ¢/m² | Postes de madera, concreto o perfiles metálicos. | Murete de 4 hiladas de bloques de concreto dos de ellos expuestos, las hiladas rellenas de concreto. Cercado con 2 tablones de madera en forma longitudinal hasta una altura de 30 cm; en otros casos con 4 tablones de madera espaciados entre sí hasta obtene | Sin cubierta. | Sin cielos. | Sin entrepiso. | Capa de 30 cm de arena y combinada con algún tipo de fibra sintética, sobre tierra compactada. De un espesor de aproximadamente 50 cm. Con un buen sistema de drenaje por la exposición a la intemperie. | Sin baños. | Con pista circundante para trabajo externo. Generalmente son rectangulares y en algunos casos pueden ser ovaladas o circulares, con diferentes dimensiones o con medidas reglamentarias según la actividad requerida. Sistema de instalación eléctrica con post
399 | PICADERO TECHADO | PD03 | 92000 | 40 | 1 | ¢/m² | Columnas y vigas de madera, concreto o perfiles y tensores metálicos. La altura de las columnas laterales oscila entre los 3,00 m a 7,00 m y en la zona central el espacio es libre. | Con cercamiento hasta 1,50 m de altura en tablones en piezas de madera o tubo de hierro, con un alero externo. Otros presentan un murete o zócalo de hasta 4 hiladas de bloques de concreto o ladrillo, dos de ellos enterrados cuyas hiladas pueden estar rell | Cerchas en perfiles metálicos o de hierro cuadrado y techo en lámina de hierro estructural u ondulada. Generalmente a dos aguas. | Sin cielos. | Sin entrepiso. | Capa de 15 cm de arena sobre tierra compactada y combinada con derivados de madera como burucha. | Sin baños. | Los cielos pueden presentar diferentes diseños estructurales en perfiles de hierro. Generalmente son rectangulares y en algunos casos pueden ser circulares, con diferentes dimensiones o con medidas reglamentarias. Pueden tener gradería independiente de di
400 | PICADERO TECHADO | PD04 | 124000 | 50 | 1 | ¢/m² | Columnas y vigas de madera, concreto o perfiles y tensores metálicos. La altura de columnas laterales oscila entre los 5,00 m a 7,00 m y en la zona central el espacio es libre. | Con cercamiento interno hasta 1,50 m de altura en tablones, piezas de madera o tubo metálico; algunos sectores externos con lámina de hierro estructural, láminas acrílicas y el resto abierto con un alero. Otros presentan un murete o zócalo de 4 hiladas de | Cerchas en perfiles y tensores metálicos y techo en lámina de hierro esmaltado o lámina estructural a dos aguas. | Sin cielos. | Sin entrepiso. | Capa de 30 cm de arena sobre tierra compactada y lastre de hasta 50 cm de espesor; cubierta de derivados de madera (burucha) o combinado con cierto tipo de fibra. Zona perimetral en adoquines o concreto. | Sin baños. | Generalmente con formas rectangulares y en algunos casos pueden ser circulares, con diferentes dimensiones o con medidas reglamentarias, según la actividad correspondiente. Sistema de drenajes y riego con mangueras a presión. Existen diferentes tamaños y
401 | PICADERO TECHADO | PD05 | 270000 | 50 | 1 | ¢/m² | Columnas y vigas de concreto o perfiles y tensores metálicos. En la zona central el espacio es libre. | Con cercamiento interno hasta 2,00 m de altura en tablones o piezas de madera o tubo circular de hierro; algunos sectores externos con lámina de hierro estructural y el resto abierto con un alero externo. Otros presentan un murete o zócalo de 4 hiladas de | Cerchas en perfiles metálicos y techo en lámina de hierro esmaltado o lámina estructural. A dos aguas o pueden presentar diferentes diseños. | Sin cielos. | Sin entrepiso. | Capa de 30 cm de arena sobre tierra compactada de un espesor de 50 cm y cubierta de derivados de madera (burucha) o combinado con fibra. Zona perimetral en adoquines o concreto. | Sin baños. | Los cielos pueden presentar diferentes diseños estructurales en perfiles de hierro. Generalmente son rectangulares y en algunos casos pueden ser circulares, con diferentes dimensiones o medidas. Pueden tener gradería independiente de diferentes acabados,
402 | REDONDEL ABIERTO | RD01 | 43000 | 45 | 1 | ¢/m² | Postes en tubo de hierro cuadrangular o de madera dura, entrelazados con travesaños del mismo material. | Paredes externas en tablones de madera colocados verticalmente con una altura mayor de 2,50 m, en algunos casos sobre un zócalo de mampostería de bloques de concreto. Paredes internas en tablones de madera dura colocados longitudinalmente en cuatro filas | Sin cubierta. | Sin cielos. | Sin entrepiso. | Espacio central en forma de círculo con una capa de 20 cm de arena sobre tierra compactada; entrepisos con tablones de madera dura localizados en las zonas de graderías. | Dos cuartos de baño tipo sencillo. | Instalación eléctrica sencilla entubada, sistema de filtrado de aguas y canal perimetral de desagüe. Presenta una zona para el manejo de los semovientes, que incluye las rampas de descarga de los animales. Se considera otra zona para la ubicación e instal
403 | REDONDEL ABIERTO | RD02 | 65000 | 50 | 1 | ¢/m² | Cercado perimetral en tubo de hierro cuadrangular o de madera dura; estructura interna en graderías con tubo de hierro redondo y perfiles cuadrangulares. | Externas en tablones de madera colocados verticalmente con una altura de 6,00 m, en algunos casos sobre un zócalo de mampostería de bloques de concreto. Paredes internas en tablones de madera dura colocados longitudinalmente espaciados entre sí hasta obte | Sin cubierta. | Sin cielos. | Sin entrepiso. | Espacio central en forma de círculo con una capa de 30 cm de arena sobre tierra compactada de 40 cm; entrepisos con tablones de madera dura localizados en las zonas de graderías. | Dos cuartos de baño tipo normal. | Instalación eléctrica entubada con sistema de seguridad y salidas de emergencia. Sistema de filtrado y canal perimetral de distribución de aguas. Presenta una zona para el manejo de los semovientes, que incluye las rampas de carga y descarga de los animal
404 | REDONDEL SEMI TECHADO | RD03 | 105000 | 50 | 1 | ¢/m² | Columnas y vigas de madera, concreto o tubo cuadrangular de hierro. | Externas con un zócalo en bloques de concreto de 3 hiladas, hasta una altura de 60 cm, el resto en láminas de hierro galvanizado, altura total hasta 7,00 m. Paredes internas en tablones de madera colocadas vertical o longitudinalmente, espaciados entre sí | Sin cubierta en el espacio central circular. En la zona de graderías con una cubierta de hierro galvanizado sobre cerchas de metal y con instalación eléctrica. | Sin cielos. | Sin entrepiso. | Círculo central con una capa de 40 cm de arena sobre tierra compactada de 50 cm; entrepisos con tablones de madera dura, localizados en las graderías. | Dos cuartos de baño tipo normal. | Una zona de gradería con un ancho de 5,00 m y una altura de 2,50 m. Instalación eléctrica entubada con sistema de protección de pisos. Sistema de distribución de aguas, con filtrado y canal perimetral de desagüe. Generalmente de forma circular, con dimens
405 | REDONDEL TECHADO | RD04 | 150000 | 60 | 1 | ¢/m² | Columnas y vigas de madera dura, concreto o perfiles de hierro, altura entre 5,00 m y 10,00 m en circunferencias exteriores y 15,00 m en zona central.Perímetro interino de mampostería para gradería. | Externas en láminas de hierro galvanizado o en tablones con piezas de madera dura colocados verticalmente. Otros presentan un zócalo de bloques de concreto o ladrillo hasta 2,00 m de altura y sobre estos las láminas verticales de hierro galvanizado o en t | Cerchas de madera o con perfiles estructurales de hierro cuadrangular y techo en lámina de hierro ondulado o estructural. Generalmente presentan diferentes niveles y estructuras con diseños particulares en perfiles de hierro. | Sin cielos, algunos sectores con entrepiso de madera que funciona como un cielo artesonado. | Algunos sectores con entrepiso de madera. | Círculo central con una capa de 30 cm de arena sobre tierra compactada de 50 cm o más. En la zona de gradería entrepiso de madera dura y con gradas de acceso a la zona pública. | Una batería de baño tipo normal. | Graderías en un sobre nivel de madera dura, perfiles de hierro cuadrangular o bloques de concreto. Generalmente de forma circular, con dimensiones hasta 40,00 m de diámetro de la arena principal y una dimensión total mayor a 50,00 m. Instalación eléctrica
406 | CASA SOMBRA | AM01 | 3300 | 15 | 1 | ¢/m² | Perfil de columnas de hierro galvanizado, distancia entre columnas de 4,00 m a 8,00 metros. Altura de 4,00 m a 5,00 m con tensores. | Sin paredes. | Sarán. | Sin cielos. | Sin entrepiso. | Sin pisos. |  | El porcentaje de sombra en la cubierta se determina de acuerdo al cultivo o actividad agropecuaria se puede presentar a una o dos aguas unida a la estructura con perfil de bloqueo y muelles.
407 | CASA MALLA | AM02 | 8200 | 15 | 1 | ¢/m² | Perfil de columnas de hierro galvanizado, distancia entre columnas de 4,00 m x 8,00 m. Altura de 4,00 m a 5,00 m con tensores. | Red a prueba de insectos con un mínimo de 50 mesh unida a la estructura con perfil de bloqueo y muelles. | Red a prueba de insectos mínimo de 50 mesh a una o dos aguas unida a la estructura con perfil de bloqueo y muelles. | Sin cielos. |  | Sin pisos. |  | Puerta frontal como promedio en 2,20 m de alto y con un ancho mínimo de 2,00 m, 50 mesh equivalen a 297 micrones.
408 | TÚNEL | AM03 | 11500 | 15 | 1 | ¢/m² | Barras de acero galvanizado sobre pilotes de hormigón, arcos de tubo redondo galvanizado. Refuerzos en los dos primeros y 2 últimos arcos son en tubo redondo separados a lo largo del túnel cada 3,00 m. | Cobertura plástica pentacapa transparente de unos 175 micrones (0,0178 cm), altura máxima promedio 4,00 m mínima 2,50 metros sujetos por medio de perfiles de acero galvanizado y asegurados por el resorte especial para este fin. Puede contar con la apertur | Cobertura plástica pentacapa transparente de unos 175 micrones. | Sin cielos. |  | Sin pisos. |  | Puertas adelante atrás con malla anti-insecto de 10% sombra.
409 | CUBIERTA PLÁSTICA Y PARED DE DEMALLA | AM04 | 13200 | 15 | 1 | ¢/m² | Arcos de medio punto. Pilares centrales y de cortavientos, barras transversales de acero galvanizado ancladas en pilotes de hormigón , refuerzos en los dos primeros y 2 últimos arcos son en tubo redondo , cerchas a cada 3,00 m con tensores. | Malla anti insecto unida a la estructura con perfil de bloqueo y muelles. Altura máxima promedio 7,00 m y mínima de 4,50 m sujetos por medio de perfiles de acero galvanizado y asegurados por el resorte especial para este fin. Pueden ser fijas o bien permi | Cobertura plástica pentacapa transparente de unos 175 micrones (0,0178 cm), cuenta con un sistema de canal que aparte de cumplir la función de evacuar las aguas pluviales, cumple a cabalidad como refuerzo longitudinal. Cerchas formadas por el arco, el sop | Sin cielos. |  | Sin pisos. |  | Una puerta corrediza lateral y una antesala.
410 | CUBIERTA PLÁSTICA Y PARED DE DEMALLA Y EXTRAEQUIPO | AM05 | 36000 | 15 | 1 | ¢/m² | Pilares, arcos de medio punto y canales del invernadero. Arriostres transversales y longitudinales, pilares centrales, laterales y cortavientos. Barras transversales de acero galvanizado ancladas en pilotes de hormigón y refuerzos con tensores. | Malla anti insecto unida a la estructura con perfil de bloqueo y muelles. Altura máxima promedio 7,00 m mínima 4,50 m sujetos por medio de perfiles de acero galvanizado y asegurados por el resorte especial para este fin. Pueden ser fijas o bien permitir l | Cobertura plástica pentacapa transparente de unos 175 micrones (0,0178 cm), cuenta con un sistema de canal que aparte de cumplir la función de evacuar las aguas pluviales, cumple a cabalidad como refuerzo longitudinal. Cerchas formadas por el arco, el sop | Sin cielos. |  | Puede o no tener cobertor de suelo preferiblemente blanco para una mejor reflexión de la luz. |  | Una Puertas corrediza lateral y una antesala. |  |  | La capacidad del equipo incluido dependerá de la superficie construida. Por ejemplo para unos 2 000,00 m² se consideran 10 ventiladores de unos 7 500,00 m³ / h de 900 a 1 000 rpm, un controlador de clima manual o de uso con programador y software propio,